## items
codigooferta | codigoreal | descripcionreal | descripcionoferta | unidad | cantidad | costounitario | subtotal | numcentrocosto | centrocosto
EXC1003 |  |  | Escarpe | m3 | 1
XOCC1000 |  |  | Cuadrilla Excavación y Rellenos | HH | 0.038
OCC1000 |  |  | Cuadrilla Excavación y Rellenos | HH | 0.038 | 5209 | 197.94
ECC31 |  |  | Motoniveladora | HM | 0.006 | 41904 | 261.9
ECC028 |  |  | Minicargador | HM | 0.046 | 17171 | 784.14
MCZ1020 |  |  | Combustible | LT | 2 | 600 | 1200
EXC1005 |  |  | Retiro a Botadero camión | m3 | 1
ECC027A |  |  | Retroexcavadora (botadero) | HM | 0.024 | 24228 | 581.47
MCZ1020 |  |  | Combustible | LT | 0.5 | 600 | 300
SCRB1001 |  |  | Retiro a botadero | $ | 1 | 2000 | 2000
RELL1002 |  |  | Relleno estabilizado 10 cm | m3 | 1.2
XOCC1000 |  |  | Cuadrilla Excavación y Rellenos | HH | 0.72
OCC1000 |  |  | Cuadrilla Excavación y Rellenos | HH | 0.72 | 5209 | 3750.48
ECC31 |  |  | Motoniveladora | HM | 0.02 | 41904 | 838.08
ECC32 |  |  | Rodillo 10 Ton | HM | 0.02 | 23464 | 469.28
MCZ1020 |  |  | Combustible | LT | 1.8 | 600 | 1080
MCR1002 |  |  | Material de relleno estabilizado (inc. flete) | m3 | 0.652 | 9120 | 5942.59
CIE001 |  |  | Cierre perimetral inst. faena | ml | 1
XOCC1005 |  |  | Cuadrilla Hormigón | HH | 2
OCC1005 |  |  | Cuadrilla Hormigon | HH | 2 | 5418 | 10836
EGG1000 |  |  | Equipo general | $/HH | 2 | 1543.99 | 3087.98
MCP1001 |  |  | Poste pino impregnado 4" a 5" H=2.6 | cu | 0.8 | 3500 | 2800
MCP1002 |  |  | Malla bizcocho 5014 H=1,8 m, (rollo 25 m) | roll | 0.04 | 52950 | 2118
MCP1003 |  |  | Alambre lisos | kg | 0.1 | 1500 | 150
MCP1004 |  |  | Alambre puas #16 | kg | 0.135 | 2306 | 311.31
MCP1005 |  |  | Grapas de 1 1/4" galvanizadas | kg | 0.05 | 3780 | 189
MCP1006 |  |  | Clavos 3" | kg | 0.05 | 750 | 37.5
MCP1007 |  |  | Clips y apretadores | kg | 0.2 | 1500 | 300
SFF1030 |  |  | Flete cercos | viaj | 0.002 | 390000 | 660.46
CIE002 |  |  | Portones de acceso inst. faena | cu | 1
XOCC1005 |  |  | Cuadrilla Hormigón | HH | 30
OCC1005 |  |  | Cuadrilla Hormigon | HH | 30 | 5418 | 162540
EGG1000 |  |  | Equipo general | $/HH | 30 | 1543.99 | 46319.7
MCP1008 |  |  | Portones acceso polin y malla bizcocho | cu | 1 | 150000 | 150000
SFF1031 |  |  | Flete portones | viaj | 0.125 | 390000 | 48750
RELL1005 |  |  | Relleno estabilizado 15 cm | m3 | 0.18
XOCC1000 |  |  | Cuadrilla Excavación y Rellenos | HH | 0.27
OCC1000 |  |  | Cuadrilla Excavación y Rellenos | HH | 0.27 | 5209 | 1406.43
ECC31 |  |  | Motoniveladora | HM | 0.004 | 41904 | 157.14
ECC32 |  |  | Rodillo 10 Ton | HM | 0.038 | 23464 | 879.9
ECC046 |  |  | Placa Wacker 6055 | HM | 0.068 | 3000 | 202.5
MCZ1020 |  |  | Combustible | LT | 0.54 | 600 | 324
MCR1002 |  |  | Material de relleno estabilizado (inc. flete) | m3 | 0.098 | 9120 | 891.39
SCZ1005 |  |  | Ensayo densidad | $/m3 | 0.006 | 45000 | 270
XOCC1005 |  |  | Cuadrilla Hormigón | HH | 120
OCC1005 |  |  | Cuadrilla Hormigon | HH | 120 | 5418 | 650160
EGG1000 |  |  | Equipo general | $/HH | 120 | 1543.99 | 185278.8
SCPV1001 |  |  | SC Proteccion area trabajo sector losa cortada , Aluma System (V | gl | 1 | 1147296 | 1147296
SFF1033 |  |  | Flete Sistema Aluma (ida y vuelta) | viaj | 1 | 390000 | 390000
ARQ1024 |  |  | Protección área trabajo OSB (1 cara) | m2 | 1
XOCC1010 |  |  | Cuadrilla Arquitectura e Instalaciones | HH | 0.63
OCC1010 |  |  | Cuadrilla Arquitectura | HH | 0.63 | 5418 | 3413.34
EGG1000 |  |  | Equipo general | $/HH | 0.63 | 1543.99 | 972.71
MARQ1058 |  |  | Pino seco dimensionado 2"x3", 3,2 m | cu | 1.2 | 1421 | 1705.2
MARQ1059 |  |  | Placa OSB 9,5 mm 1,22x2,44 m | cu | 0.37 | 5800 | 2146
MARQ1060 |  |  | Polietileno 0,4 mm | m2 | 1 | 350 | 350
MARQ1061 |  |  | Fijaciones (hilti, clavo, perno, etc.) | $ | 1 | 600 | 600
XOCC1011 |  |  | Cuadrilla Andamios | HH | 3456
OCC1011 |  |  | Andamios | HH | 3456 | 5418 | 18724608
EGG1000 |  |  | Equipo general | $/HH | 3456 | 1543.99 | 5336029.44
EXC1001 |  |  | Excavación (con retro) | m3 | 1
XOCC1000 |  |  | Cuadrilla Excavación y Rellenos | HH | 0.2
OCC1000 |  |  | Cuadrilla Excavación y Rellenos | HH | 0.2 | 5209 | 1041.8
ECC028 |  |  | Minicargador | HM | 0.091 | 17171 | 1568.28
ECC007 |  |  | Camión Tolva 8 m3 | HM | 0.093 | 23995 | 2239.53
MCZ1020 |  |  | Combustible | LT | 1.8 | 600 | 1080
MCB1001 |  |  | Barrera de Protección | $/ml | 1 | 850 | 850
EXC1004 |  |  | Excavación a mano | m3 | 1
XOCC1000 |  |  | Cuadrilla Excavación y Rellenos | HH | 2.5
OCC1000 |  |  | Cuadrilla Excavación y Rellenos | HH | 2.5 | 5209 | 13022.5
RELL1001 |  |  | Relleno estructural | m3 | 1.1
XOCC1000 |  |  | Cuadrilla Excavación y Rellenos | HH | 1.32
OCC1000 |  |  | Cuadrilla Excavación y Rellenos | HH | 1.32 | 5209 | 6875.88
ECC028 |  |  | Minicargador | HM | 0.151 | 17171 | 2587.67
ECC007 |  |  | Camión Tolva 8 m3 | HM | 0.086 | 23995 | 2052.91
ECC046 |  |  | Placa Wacker 6055 | HM | 0.762 | 3000 | 2284.61
MCZ1020 |  |  | Combustible | LT | 2.75 | 600 | 1650
MCR1001 |  |  | Material de relleno | m3 | 0.597 | 9120 | 5447.38
SCZ1005 |  |  | Ensayo densidad | $/m3 | 0.037 | 45000 | 1650
HOR10 |  |  | Emplantillado H10 | m3 | 1.2
XOCC1005 |  |  | Cuadrilla Hormigón | HH | 3.6
OCC1005 |  |  | Cuadrilla Hormigon | HH | 3.6 | 5418 | 19504.8
EGG1000 |  |  | Equipo general | $/HH | 3.6 | 1543.99 | 5558.36
MCF1010 |  |  | Polietileno Lamina e=0.4 mm | m2 | 12 | 350 | 4200
MCG031 |  |  | Hormigón H10 | m3 | 1.2 | 43300 | 51960
HOR001 |  |  | Hormigón H30 | m2 | 1
XOCC1005 |  |  | Cuadrilla Hormigón | HH | 2.4
OCC1005 |  |  | Cuadrilla Hormigon | HH | 2.4 | 5418 | 13003.2
EGG1000 |  |  | Equipo general | $/HH | 2.4 | 1543.99 | 3705.58
VECC050 |  |  | Vibrador Inmersión | HM | 0.333
ECC050 |  |  | Vibrador de inmersion | mes | 0.007 | 84000 | 559.44
MCG030 |  |  | Hormigón HB30/90/20/10 | m3 | 1.05 | 50500 | 53025
MCG1501 |  |  | Bombeo hormigon | m3 | 1.05 | 8500 | 8925
MCUR1001 |  |  | Membrana de curado | lt | 0.2 | 1799 | 359.8
MCG1503 |  |  | Lab. y Muestreo Hormigon | un | 0.02 | 95000 | 1900
HOR001 |  |  | Hormigón H30 | m2 | 1
XOCC1005 |  |  | Cuadrilla Hormigón | HH | 2.4
OCC1005 |  |  | Cuadrilla Hormigon | HH | 2.4 | 5418 | 13003.2
EGG1000 |  |  | Equipo general | $/HH | 2.4 | 1543.99 | 3705.58
VECC050 |  |  | Vibrador Inmersión | HM | 0.333
ECC050 |  |  | Vibrador de inmersion | mes | 0.007 | 84000 | 559.44
MCG030 |  |  | Hormigón HB30/90/20/10 | m3 | 1.05 | 50500 | 53025
MCG1501 |  |  | Bombeo hormigon | m3 | 1.05 | 8500 | 8925
MCUR1001 |  |  | Membrana de curado | lt | 0.2 | 1799 | 359.8
MCG1503 |  |  | Lab. y Muestreo Hormigon | un | 0.02 | 95000 | 1900
HOR001 |  |  | Hormigón H30 | m2 | 1
XOCC1005 |  |  | Cuadrilla Hormigón | HH | 2.4
OCC1005 |  |  | Cuadrilla Hormigon | HH | 2.4 | 5418 | 13003.2
EGG1000 |  |  | Equipo general | $/HH | 2.4 | 1543.99 | 3705.58
VECC050 |  |  | Vibrador Inmersión | HM | 0.333
ECC050 |  |  | Vibrador de inmersion | mes | 0.007 | 84000 | 559.44
MCG030 |  |  | Hormigón HB30/90/20/10 | m3 | 1.05 | 50500 | 53025
MCG1501 |  |  | Bombeo hormigon | m3 | 1.05 | 8500 | 8925
MCUR1001 |  |  | Membrana de curado | lt | 0.2 | 1799 | 359.8
MCG1503 |  |  | Lab. y Muestreo Hormigon | un | 0.02 | 95000 | 1900
HOR001 |  |  | Hormigón H30 | m2 | 1
XOCC1005 |  |  | Cuadrilla Hormigón | HH | 2.4
OCC1005 |  |  | Cuadrilla Hormigon | HH | 2.4 | 5418 | 13003.2
EGG1000 |  |  | Equipo general | $/HH | 2.4 | 1543.99 | 3705.58
VECC050 |  |  | Vibrador Inmersión | HM | 0.333
ECC050 |  |  | Vibrador de inmersion | mes | 0.007 | 84000 | 559.44
MCG030 |  |  | Hormigón HB30/90/20/10 | m3 | 1.05 | 50500 | 53025
MCG1501 |  |  | Bombeo hormigon | m3 | 1.05 | 8500 | 8925
MCUR1001 |  |  | Membrana de curado | lt | 0.2 | 1799 | 359.8
MCG1503 |  |  | Lab. y Muestreo Hormigon | un | 0.02 | 95000 | 1900
HOR001 |  |  | Hormigón H30 | m2 | 1
XOCC1005 |  |  | Cuadrilla Hormigón | HH | 2.4
OCC1005 |  |  | Cuadrilla Hormigon | HH | 2.4 | 5418 | 13003.2
EGG1000 |  |  | Equipo general | $/HH | 2.4 | 1543.99 | 3705.58
VECC050 |  |  | Vibrador Inmersión | HM | 0.333
ECC050 |  |  | Vibrador de inmersion | mes | 0.007 | 84000 | 559.44
MCG030 |  |  | Hormigón HB30/90/20/10 | m3 | 1.05 | 50500 | 53025
MCG1501 |  |  | Bombeo hormigon | m3 | 1.05 | 8500 | 8925
MCUR1001 |  |  | Membrana de curado | lt | 0.2 | 1799 | 359.8
MCG1503 |  |  | Lab. y Muestreo Hormigon | un | 0.02 | 95000 | 1900
HOR001 |  |  | Hormigón H30 | m2 | 1
XOCC1005 |  |  | Cuadrilla Hormigón | HH | 2.4
OCC1005 |  |  | Cuadrilla Hormigon | HH | 2.4 | 5418 | 13003.2
EGG1000 |  |  | Equipo general | $/HH | 2.4 | 1543.99 | 3705.58
VECC050 |  |  | Vibrador Inmersión | HM | 0.333
ECC050 |  |  | Vibrador de inmersion | mes | 0.007 | 84000 | 559.44
MCG030 |  |  | Hormigón HB30/90/20/10 | m3 | 1.05 | 50500 | 53025
MCG1501 |  |  | Bombeo hormigon | m3 | 1.05 | 8500 | 8925
MCUR1001 |  |  | Membrana de curado | lt | 0.2 | 1799 | 359.8
MCG1503 |  |  | Lab. y Muestreo Hormigon | un | 0.02 | 95000 | 1900
MOL01 |  |  | Moldajes | m2 | 1
XOCC1003 |  |  | Cuadrilla Moldaje | HH | 2.5
OCC1003 |  |  | Cuadrilla Moldaje | HH | 2.5 | 5418 | 13545
EGG1000 |  |  | Equipo general | $/HH | 2.5 | 1543.99 | 3859.98
ECC070 |  |  | Moldaje Metalico fundacion | m2 | 0.263 | 12500 | 3281.25
ECC071 |  |  | Fungible Moldaje | m2 | 1 | 200 | 200
MCK1005 |  |  | Calugas Separadoras | c/u | 4 | 60 | 240
MCK1020 |  |  | Desmoldante | kg | 0.05 | 1200 | 60
SFF1010 |  |  | Flete Moldaje | viaj | 0.001 | 390000 | 338.14
MOL01 |  |  | Moldajes | m2 | 1
XOCC1003 |  |  | Cuadrilla Moldaje | HH | 2.5
OCC1003 |  |  | Cuadrilla Moldaje | HH | 2.5 | 5418 | 13545
EGG1000 |  |  | Equipo general | $/HH | 2.5 | 1543.99 | 3859.98
ECC070 |  |  | Moldaje Metalico fundacion | m2 | 0.263 | 12500 | 3281.25
ECC071 |  |  | Fungible Moldaje | m2 | 1 | 200 | 200
MCK1005 |  |  | Calugas Separadoras | c/u | 4 | 60 | 240
MCK1020 |  |  | Desmoldante | kg | 0.05 | 1200 | 60
SFF1010 |  |  | Flete Moldaje | viaj | 0.001 | 390000 | 338.14
MOL01 |  |  | Moldajes | m2 | 1
XOCC1003 |  |  | Cuadrilla Moldaje | HH | 2.5
OCC1003 |  |  | Cuadrilla Moldaje | HH | 2.5 | 5418 | 13545
EGG1000 |  |  | Equipo general | $/HH | 2.5 | 1543.99 | 3859.98
ECC070 |  |  | Moldaje Metalico fundacion | m2 | 0.263 | 12500 | 3281.25
ECC071 |  |  | Fungible Moldaje | m2 | 1 | 200 | 200
MCK1005 |  |  | Calugas Separadoras | c/u | 4 | 60 | 240
MCK1020 |  |  | Desmoldante | kg | 0.05 | 1200 | 60
SFF1010 |  |  | Flete Moldaje | viaj | 0.001 | 390000 | 338.14
MOL01 |  |  | Moldajes | m2 | 1
XOCC1003 |  |  | Cuadrilla Moldaje | HH | 2.5
OCC1003 |  |  | Cuadrilla Moldaje | HH | 2.5 | 5418 | 13545
EGG1000 |  |  | Equipo general | $/HH | 2.5 | 1543.99 | 3859.98
ECC070 |  |  | Moldaje Metalico fundacion | m2 | 0.263 | 12500 | 3281.25
ECC071 |  |  | Fungible Moldaje | m2 | 1 | 200 | 200
MCK1005 |  |  | Calugas Separadoras | c/u | 4 | 60 | 240
MCK1020 |  |  | Desmoldante | kg | 0.05 | 1200 | 60
SFF1010 |  |  | Flete Moldaje | viaj | 0.001 | 390000 | 338.14
MOL01 |  |  | Moldajes | m2 | 1
XOCC1003 |  |  | Cuadrilla Moldaje | HH | 2.5
OCC1003 |  |  | Cuadrilla Moldaje | HH | 2.5 | 5418 | 13545
EGG1000 |  |  | Equipo general | $/HH | 2.5 | 1543.99 | 3859.98
ECC070 |  |  | Moldaje Metalico fundacion | m2 | 0.263 | 12500 | 3281.25
ECC071 |  |  | Fungible Moldaje | m2 | 1 | 200 | 200
MCK1005 |  |  | Calugas Separadoras | c/u | 4 | 60 | 240
MCK1020 |  |  | Desmoldante | kg | 0.05 | 1200 | 60
SFF1010 |  |  | Flete Moldaje | viaj | 0.001 | 390000 | 338.14
FER01 |  |  | Acero de Refuerzo A63-42H | kg | 1
XOCC1002 |  |  | Cuadrilla Acero A63-42H | HH | 0.045
OCC1002 |  |  | Cuadrilla Acero de Refuerzo | HH | 0.045 | 5418 | 243.81
EGG1000 |  |  | Equipo general | $/HH | 0.045 | 1543.99 | 69.48
MCD1005 |  |  | Acero A63-42h | kg | 1.05 | 480 | 504
MCZ1050 |  |  | Alambre n°18 | kg | 0.01 | 670 | 6.7
SFF1012 |  |  | Flete Armadura | viaj | 390000 | 12.63
PC1003 |  |  | Sum. y Colocación Dowels | kg | 1.17
XOCC1002 |  |  | Cuadrilla Acero A63-42H | HH | 0.304
OCC1002 |  |  | Cuadrilla Acero de Refuerzo | HH | 0.304 | 5418 | 1647.07
EGG1000 |  |  | Equipo general | $/HH | 0.304 | 1543.99 | 469.37
MCD1005 |  |  | Acero A63-42h | kg | 1.229 | 480 | 589.68
MCC1065 |  |  | Sikadur® 31 HMG | kg | 0.023 | 6378 | 149.25
PER004 |  |  | Montaje Insertos Metalicos Galv. | kg | 1
XOCC1005 |  |  | Cuadrilla Hormigón | HH | 0.3
OCC1005 |  |  | Cuadrilla Hormigon | HH | 0.3 | 5418 | 1625.4
EGG1000 |  |  | Equipo general | $/HH | 0.3 | 1543.99 | 463.2
PER001 |  |  | Pernos de Anclaje Galv. | kg | 1
XOCC1005 |  |  | Cuadrilla Hormigón | HH | 0.3
OCC1005 |  |  | Cuadrilla Hormigon | HH | 0.3 | 5418 | 1625.4
EGG1000 |  |  | Equipo general | $/HH | 0.3 | 1543.99 | 463.2
MF0060A |  |  | Materiales miecelaneos (plantillas) | kg | 1.02 | 1500 | 1530
GRO1003 |  |  | Grouting 328 CL | Lt | 1
XOCC1006 |  |  | Cuadrilla Grout | HH | 0.35
OCC1006 |  |  | Cuadrilla Grout | HH | 0.35 | 5418 | 1896.3
EGG1000 |  |  | Equipo general | $/HH | 0.35 | 1543.99 | 540.4
MCI1010C |  |  | Sikagrout 328 CL | kg | 1.995 | 470 | 937.65
GRO1002 |  |  | Grouting 42 | Lt | 1
XOCC1006 |  |  | Cuadrilla Grout | HH | 0.35
OCC1006 |  |  | Cuadrilla Grout | HH | 0.35 | 5418 | 1896.3
EGG1000 |  |  | Equipo general | $/HH | 0.35 | 1543.99 | 540.4
MCI1010B |  |  | SikaDur 42 CL | kg | 2.205 | 2250 | 4961.25
GRO1004 |  |  | Grouting 52 | Lt | 1
XOCC1006 |  |  | Cuadrilla Grout | HH | 0.35
OCC1006 |  |  | Cuadrilla Grout | HH | 0.35 | 5418 | 1896.3
EGG1000 |  |  | Equipo general | $/HH | 0.35 | 1543.99 | 540.4
MCI1010D |  |  | Sikadur 52 | kg | 1.155 | 15500 | 17902.5
PC1009 |  |  | Tratamiento de juntas | m2 | 1
XOCC1005 |  |  | Cuadrilla Hormigón | HH | 1.5
OCC1005 |  |  | Cuadrilla Hormigon | HH | 1.5 | 5418 | 8127
EGG1000 |  |  | Equipo general | $/HH | 1.5 | 1543.99 | 2315.99
ECC063 |  |  | Taladro cincelador | HM | 1.5 | 850 | 1275
MCD1003 |  |  | Bujarda Hilti TE-Y | cu | 0.009 | 115000 | 1045.45
PC1009 |  |  | Tratamiento de juntas | m2 | 1
XOCC1005 |  |  | Cuadrilla Hormigón | HH | 1.5
OCC1005 |  |  | Cuadrilla Hormigon | HH | 1.5 | 5418 | 8127
EGG1000 |  |  | Equipo general | $/HH | 1.5 | 1543.99 | 2315.99
ECC063 |  |  | Taladro cincelador | HM | 1.5 | 850 | 1275
MCD1003 |  |  | Bujarda Hilti TE-Y | cu | 0.009 | 115000 | 1045.45
HOR001 |  |  | Hormigón H30 | m2 | 1
XOCC1005 |  |  | Cuadrilla Hormigón | HH | 2.4
OCC1005 |  |  | Cuadrilla Hormigon | HH | 2.4 | 5418 | 13003.2
EGG1000 |  |  | Equipo general | $/HH | 2.4 | 1543.99 | 3705.58
VECC050 |  |  | Vibrador Inmersión | HM | 0.333
ECC050 |  |  | Vibrador de inmersion | mes | 0.007 | 84000 | 559.44
MCG030 |  |  | Hormigón HB30/90/20/10 | m3 | 1.05 | 50500 | 53025
MCG1501 |  |  | Bombeo hormigon | m3 | 1.05 | 8500 | 8925
MCUR1001 |  |  | Membrana de curado | lt | 0.2 | 1799 | 359.8
MCG1503 |  |  | Lab. y Muestreo Hormigon | un | 0.02 | 95000 | 1900
MOL01 |  |  | Moldajes | m2 | 1
XOCC1003 |  |  | Cuadrilla Moldaje | HH | 2.5
OCC1003 |  |  | Cuadrilla Moldaje | HH | 2.5 | 5418 | 13545
EGG1000 |  |  | Equipo general | $/HH | 2.5 | 1543.99 | 3859.98
ECC070 |  |  | Moldaje Metalico fundacion | m2 | 0.263 | 12500 | 3281.25
ECC071 |  |  | Fungible Moldaje | m2 | 1 | 200 | 200
MCK1005 |  |  | Calugas Separadoras | c/u | 4 | 60 | 240
MCK1020 |  |  | Desmoldante | kg | 0.05 | 1200 | 60
SFF1010 |  |  | Flete Moldaje | viaj | 0.001 | 390000 | 338.14
PC1006 |  |  | Recesos para pernos 15x15x30 cm | cu | 1
XOCC1005 |  |  | Cuadrilla Hormigón | HH | 1
OCC1005 |  |  | Cuadrilla Hormigon | HH | 1 | 5418 | 5418
EGG1000 |  |  | Equipo general | $/HH | 1 | 1543.99 | 1543.99
MCK0052 |  |  | Terciado estr 12 mm | m2 | 0.2 | 2912 | 582.4
MCK0053 |  |  | Materiales menores | $ | 1 | 250 | 250
PC1003 |  |  | Sum. y Colocación Dowels | kg | 2.13
XOCC1002 |  |  | Cuadrilla Acero A63-42H | HH | 0.554
OCC1002 |  |  | Cuadrilla Acero de Refuerzo | HH | 0.554 | 5418 | 3001.57
EGG1000 |  |  | Equipo general | $/HH | 0.554 | 1543.99 | 855.37
MCD1005 |  |  | Acero A63-42h | kg | 2.237 | 480 | 1073.52
MCC1065 |  |  | Sikadur® 31 HMG | kg | 0.043 | 6378 | 271.7
FER01 |  |  | Acero de Refuerzo A63-42H | kg | 1
XOCC1002 |  |  | Cuadrilla Acero A63-42H | HH | 0.045
OCC1002 |  |  | Cuadrilla Acero de Refuerzo | HH | 0.045 | 5418 | 243.81
EGG1000 |  |  | Equipo general | $/HH | 0.045 | 1543.99 | 69.48
MCD1005 |  |  | Acero A63-42h | kg | 1.05 | 480 | 504
MCZ1050 |  |  | Alambre n°18 | kg | 0.01 | 670 | 6.7
SFF1012 |  |  | Flete Armadura | viaj | 390000 | 12.63
GRO1001 |  |  | Grouting 212 (inc. moldaje) | Lt | 1
XOCC1006 |  |  | Cuadrilla Grout | HH | 0.35
OCC1006 |  |  | Cuadrilla Grout | HH | 0.35 | 5418 | 1896.3
EGG1000 |  |  | Equipo general | $/HH | 0.35 | 1543.99 | 540.4
MCK0052 |  |  | Terciado estr 12 mm | m2 | 0.022 | 2912 | 64.71
MCI1010A |  |  | Sikagrout 212 | kg | 2.5 | 300 | 750
PC1009 |  |  | Tratamiento de juntas | m2 | 1
XOCC1005 |  |  | Cuadrilla Hormigón | HH | 1.5
OCC1005 |  |  | Cuadrilla Hormigon | HH | 1.5 | 5418 | 8127
EGG1000 |  |  | Equipo general | $/HH | 1.5 | 1543.99 | 2315.99
ECC063 |  |  | Taladro cincelador | HM | 1.5 | 850 | 1275
MCD1003 |  |  | Bujarda Hilti TE-Y | cu | 0.009 | 115000 | 1045.45
HOR001 |  |  | Hormigón H30 | m2 | 1
XOCC1005 |  |  | Cuadrilla Hormigón | HH | 2.4
OCC1005 |  |  | Cuadrilla Hormigon | HH | 2.4 | 5418 | 13003.2
EGG1000 |  |  | Equipo general | $/HH | 2.4 | 1543.99 | 3705.58
VECC050 |  |  | Vibrador Inmersión | HM | 0.333
ECC050 |  |  | Vibrador de inmersion | mes | 0.007 | 84000 | 559.44
MCG030 |  |  | Hormigón HB30/90/20/10 | m3 | 1.05 | 50500 | 53025
MCG1501 |  |  | Bombeo hormigon | m3 | 1.05 | 8500 | 8925
MCUR1001 |  |  | Membrana de curado | lt | 0.2 | 1799 | 359.8
MCG1503 |  |  | Lab. y Muestreo Hormigon | un | 0.02 | 95000 | 1900
MOL01 |  |  | Moldajes | m2 | 1
XOCC1003 |  |  | Cuadrilla Moldaje | HH | 2.5
OCC1003 |  |  | Cuadrilla Moldaje | HH | 2.5 | 5418 | 13545
EGG1000 |  |  | Equipo general | $/HH | 2.5 | 1543.99 | 3859.98
ECC070 |  |  | Moldaje Metalico fundacion | m2 | 0.263 | 12500 | 3281.25
ECC071 |  |  | Fungible Moldaje | m2 | 1 | 200 | 200
MCK1005 |  |  | Calugas Separadoras | c/u | 4 | 60 | 240
MCK1020 |  |  | Desmoldante | kg | 0.05 | 1200 | 60
SFF1010 |  |  | Flete Moldaje | viaj | 0.001 | 390000 | 338.14
PC1006 |  |  | Recesos para pernos 15x15x30 cm | cu | 1
XOCC1005 |  |  | Cuadrilla Hormigón | HH | 1
OCC1005 |  |  | Cuadrilla Hormigon | HH | 1 | 5418 | 5418
EGG1000 |  |  | Equipo general | $/HH | 1 | 1543.99 | 1543.99
MCK0052 |  |  | Terciado estr 12 mm | m2 | 0.2 | 2912 | 582.4
MCK0053 |  |  | Materiales menores | $ | 1 | 250 | 250
PC1003 |  |  | Sum. y Colocación Dowels | kg | 2.13
XOCC1002 |  |  | Cuadrilla Acero A63-42H | HH | 0.554
OCC1002 |  |  | Cuadrilla Acero de Refuerzo | HH | 0.554 | 5418 | 3001.57
EGG1000 |  |  | Equipo general | $/HH | 0.554 | 1543.99 | 855.37
MCD1005 |  |  | Acero A63-42h | kg | 2.237 | 480 | 1073.52
MCC1065 |  |  | Sikadur® 31 HMG | kg | 0.043 | 6378 | 271.7
FER01 |  |  | Acero de Refuerzo A63-42H | kg | 1
XOCC1002 |  |  | Cuadrilla Acero A63-42H | HH | 0.045
OCC1002 |  |  | Cuadrilla Acero de Refuerzo | HH | 0.045 | 5418 | 243.81
EGG1000 |  |  | Equipo general | $/HH | 0.045 | 1543.99 | 69.48
MCD1005 |  |  | Acero A63-42h | kg | 1.05 | 480 | 504
MCZ1050 |  |  | Alambre n°18 | kg | 0.01 | 670 | 6.7
SFF1012 |  |  | Flete Armadura | viaj | 390000 | 12.63
GRO1001 |  |  | Grouting 212 (inc. moldaje) | Lt | 1
XOCC1006 |  |  | Cuadrilla Grout | HH | 0.35
OCC1006 |  |  | Cuadrilla Grout | HH | 0.35 | 5418 | 1896.3
EGG1000 |  |  | Equipo general | $/HH | 0.35 | 1543.99 | 540.4
MCK0052 |  |  | Terciado estr 12 mm | m2 | 0.022 | 2912 | 64.71
MCI1010A |  |  | Sikagrout 212 | kg | 2.5 | 300 | 750
EST007 |  |  | Estructura Metálica Liviana galvanizada | kg | 1
XOEE2000 |  |  | Cuadrilla Estructuras | HH | 0.075
OEE2000 |  |  | Cuadrilla Estructuras | HH | 0.075 | 6383 | 478.73
EGG1000 |  |  | Equipo general | $/HH | 0.075 | 1543.99 | 115.8
GRO501 |  |  | Grouting | Lt | 0.01
XOCC1006 |  |  | Cuadrilla Grout | HH | 0.002
OCC1006 |  |  | Cuadrilla Grout | HH | 0.002 | 5418 | 10.84
EGG1000 |  |  | Equipo general | $/HH | 0.002 | 1543.99 | 3.09
MCK0052 |  |  | Terciado estr 12 mm | m2 | 2912 | 0.65
MCI1010A |  |  | Sikagrout 212 | kg | 0.032 | 300 | 9.45
MESTR1007 |  |  | Suministro Estructura Metalica Liviana galv. | kg | 1 | 1552 | 1552
MESTR1015 |  |  | Pernos conexión A325 T1 | kg | 0.025
MCZ2005 |  |  | Pintura Retoque | kg | 1.05 | 50 | 52.5
SFF1002 |  |  | Flete Estructuras | c/u | 390000 | 34.57
PER003 |  |  | Suministro y Montaje Insertos Metalicos Galv. | kg | 1
XOCC1005 |  |  | Cuadrilla Hormigón | HH | 0.3
OCC1005 |  |  | Cuadrilla Hormigon | HH | 0.3 | 5418 | 1625.4
EGG1000 |  |  | Equipo general | $/HH | 0.3 | 1543.99 | 463.2
MF0064 |  |  | Suministro Insertos Metalicos Galv. | kg | 1.02 | 1720 | 1754.4
SFF1013 |  |  | Fletes Pernos de Anclaje e insertos | viaj | 390000 | 49.03
GRO1004 |  |  | Grouting 52 | Lt | 1
XOCC1006 |  |  | Cuadrilla Grout | HH | 0.35
OCC1006 |  |  | Cuadrilla Grout | HH | 0.35 | 5418 | 1896.3
EGG1000 |  |  | Equipo general | $/HH | 0.35 | 1543.99 | 540.4
MCI1010D |  |  | Sikadur 52 | kg | 1.155 | 15500 | 17902.5
EST007 |  |  | Estructura Metálica Liviana galvanizada | kg | 1
XOEE2000 |  |  | Cuadrilla Estructuras | HH | 0.075
OEE2000 |  |  | Cuadrilla Estructuras | HH | 0.075 | 6383 | 478.73
EGG1000 |  |  | Equipo general | $/HH | 0.075 | 1543.99 | 115.8
GRO501 |  |  | Grouting | Lt | 0.01
XOCC1006 |  |  | Cuadrilla Grout | HH | 0.002
OCC1006 |  |  | Cuadrilla Grout | HH | 0.002 | 5418 | 10.84
EGG1000 |  |  | Equipo general | $/HH | 0.002 | 1543.99 | 3.09
MCK0052 |  |  | Terciado estr 12 mm | m2 | 2912 | 0.65
MCI1010A |  |  | Sikagrout 212 | kg | 0.032 | 300 | 9.45
MESTR1007 |  |  | Suministro Estructura Metalica Liviana galv. | kg | 1 | 1552 | 1552
MESTR1015 |  |  | Pernos conexión A325 T1 | kg | 0.025
MCZ2005 |  |  | Pintura Retoque | kg | 1.05 | 50 | 52.5
SFF1002 |  |  | Flete Estructuras | c/u | 390000 | 34.57
PER003 |  |  | Suministro y Montaje Insertos Metalicos Galv. | kg | 1
XOCC1005 |  |  | Cuadrilla Hormigón | HH | 0.3
OCC1005 |  |  | Cuadrilla Hormigon | HH | 0.3 | 5418 | 1625.4
EGG1000 |  |  | Equipo general | $/HH | 0.3 | 1543.99 | 463.2
MF0064 |  |  | Suministro Insertos Metalicos Galv. | kg | 1.02 | 1720 | 1754.4
SFF1013 |  |  | Fletes Pernos de Anclaje e insertos | viaj | 390000 | 49.03
GRO1004 |  |  | Grouting 52 | Lt | 1
XOCC1006 |  |  | Cuadrilla Grout | HH | 0.35
OCC1006 |  |  | Cuadrilla Grout | HH | 0.35 | 5418 | 1896.3
EGG1000 |  |  | Equipo general | $/HH | 0.35 | 1543.99 | 540.4
MCI1010D |  |  | Sikadur 52 | kg | 1.155 | 15500 | 17902.5
SCC1002 |  |  | Suministro e instalacion fibra carbono (Valor Proforma) | gl | 1 | 9000000 | 9000000
PC1012 |  |  | Demolición con rompe-pavimento | m3 | 1
XOCC1005 |  |  | Cuadrilla Hormigón | HH | 5.5
OCC1005 |  |  | Cuadrilla Hormigon | HH | 5.5 | 5418 | 29799
EGG1000 |  |  | Equipo general | $/HH | 5.5 | 1543.99 | 8491.95
ECC001 |  |  | Compresor Diesel 250 PCM | HM | 3.75 | 3500 | 13125
ECC061 |  |  | Rompepav.32 Kg. | HM | 5 | 1500 | 7500
MCZ1020 |  |  | Combustible | LT | 4 | 600 | 2400
HOR001 |  |  | Hormigón H30 | m2 | 1
XOCC1005 |  |  | Cuadrilla Hormigón | HH | 2.4
OCC1005 |  |  | Cuadrilla Hormigon | HH | 2.4 | 5418 | 13003.2
EGG1000 |  |  | Equipo general | $/HH | 2.4 | 1543.99 | 3705.58
VECC050 |  |  | Vibrador Inmersión | HM | 0.333
ECC050 |  |  | Vibrador de inmersion | mes | 0.007 | 84000 | 559.44
MCG030 |  |  | Hormigón HB30/90/20/10 | m3 | 1.05 | 50500 | 53025
MCG1501 |  |  | Bombeo hormigon | m3 | 1.05 | 8500 | 8925
MCUR1001 |  |  | Membrana de curado | lt | 0.2 | 1799 | 359.8
MCG1503 |  |  | Lab. y Muestreo Hormigon | un | 0.02 | 95000 | 1900
MOL01 |  |  | Moldajes | m2 | 1
XOCC1003 |  |  | Cuadrilla Moldaje | HH | 2.5
OCC1003 |  |  | Cuadrilla Moldaje | HH | 2.5 | 5418 | 13545
EGG1000 |  |  | Equipo general | $/HH | 2.5 | 1543.99 | 3859.98
ECC070 |  |  | Moldaje Metalico fundacion | m2 | 0.263 | 12500 | 3281.25
ECC071 |  |  | Fungible Moldaje | m2 | 1 | 200 | 200
MCK1005 |  |  | Calugas Separadoras | c/u | 4 | 60 | 240
MCK1020 |  |  | Desmoldante | kg | 0.05 | 1200 | 60
SFF1010 |  |  | Flete Moldaje | viaj | 0.001 | 390000 | 338.14
PC1003 |  |  | Sum. y Colocación Dowels | kg | 1.17
XOCC1002 |  |  | Cuadrilla Acero A63-42H | HH | 0.304
OCC1002 |  |  | Cuadrilla Acero de Refuerzo | HH | 0.304 | 5418 | 1647.07
EGG1000 |  |  | Equipo general | $/HH | 0.304 | 1543.99 | 469.37
MCD1005 |  |  | Acero A63-42h | kg | 1.229 | 480 | 589.68
MCC1065 |  |  | Sikadur® 31 HMG | kg | 0.023 | 6378 | 149.25
FER01 |  |  | Acero de Refuerzo A63-42H | kg | 1
XOCC1002 |  |  | Cuadrilla Acero A63-42H | HH | 0.045
OCC1002 |  |  | Cuadrilla Acero de Refuerzo | HH | 0.045 | 5418 | 243.81
EGG1000 |  |  | Equipo general | $/HH | 0.045 | 1543.99 | 69.48
MCD1005 |  |  | Acero A63-42h | kg | 1.05 | 480 | 504
MCZ1050 |  |  | Alambre n°18 | kg | 0.01 | 670 | 6.7
SFF1012 |  |  | Flete Armadura | viaj | 390000 | 12.63
PC1004 |  |  | Picado para descubrir armadura | m2 | 1
XOCC1005 |  |  | Cuadrilla Hormigón | HH | 5
OCC1005 |  |  | Cuadrilla Hormigon | HH | 5 | 5418 | 27090
EGG1000 |  |  | Equipo general | $/HH | 5 | 1543.99 | 7719.95
PER004 |  |  | Montaje Insertos Metalicos Galv. | kg | 1
XOCC1005 |  |  | Cuadrilla Hormigón | HH | 0.3
OCC1005 |  |  | Cuadrilla Hormigon | HH | 0.3 | 5418 | 1625.4
EGG1000 |  |  | Equipo general | $/HH | 0.3 | 1543.99 | 463.2
GRO1003 |  |  | Grouting 328 CL | Lt | 1
XOCC1006 |  |  | Cuadrilla Grout | HH | 0.35
OCC1006 |  |  | Cuadrilla Grout | HH | 0.35 | 5418 | 1896.3
EGG1000 |  |  | Equipo general | $/HH | 0.35 | 1543.99 | 540.4
MCI1010C |  |  | Sikagrout 328 CL | kg | 1.995 | 470 | 937.65
SCDM002 |  |  | Corte hormigón con disco especial | m2 | 1 | 118007 | 118007
SCDM002 |  |  | Corte hormigón con disco especial | m2 | 1 | 118007 | 118007
SCDM002 |  |  | Corte hormigón con disco especial | m2 | 1 | 118007 | 118007
PC1012 |  |  | Demolición con rompe-pavimento | m3 | 1
XOCC1005 |  |  | Cuadrilla Hormigón | HH | 5.5
OCC1005 |  |  | Cuadrilla Hormigon | HH | 5.5 | 5418 | 29799
EGG1000 |  |  | Equipo general | $/HH | 5.5 | 1543.99 | 8491.95
ECC001 |  |  | Compresor Diesel 250 PCM | HM | 3.75 | 3500 | 13125
ECC061 |  |  | Rompepav.32 Kg. | HM | 5 | 1500 | 7500
MCZ1020 |  |  | Combustible | LT | 4 | 600 | 2400
RELL1003 |  |  | Relleno estabilizado | m3 | 1.2
XOCC1000 |  |  | Cuadrilla Excavación y Rellenos | HH | 1.44
OCC1000 |  |  | Cuadrilla Excavación y Rellenos | HH | 1.44 | 5209 | 7500.96
ECC31 |  |  | Motoniveladora | HM | 0.025 | 41904 | 1047.6
ECC32 |  |  | Rodillo 10 Ton | HM | 0.025 | 23464 | 586.6
ECC046 |  |  | Placa Wacker 6055 | HM | 0.45 | 3000 | 1350
MCZ1020 |  |  | Combustible | LT | 3.6 | 600 | 2160
MCR1002 |  |  | Material de relleno estabilizado (inc. flete) | m3 | 0.652 | 9120 | 5942.59
SCZ1005 |  |  | Ensayo densidad | $/m3 | 0.04 | 45000 | 1800
HOR002 |  |  | Hormigón H30 radier con fibra metálica | m3 | 0.2
XOCC1005 |  |  | Cuadrilla Hormigón | HH | 0.48
OCC1005 |  |  | Cuadrilla Hormigon | HH | 0.48 | 5418 | 2600.64
EGG1000 |  |  | Equipo general | $/HH | 0.48 | 1543.99 | 741.12
ECC1050 |  |  | Cercha vibradora | Hm | 0.12 | 550 | 66
MCG030A |  |  | Hormigón H30-R7con fibra metálica | m3 | 0.21 | 68000 | 14280
ECC072 |  |  | Moldaje pavimento | m2 | 0.042 | 3500 | 147
MCUR1001 |  |  | Membrana de curado | lt | 0.07 | 1799 | 125.93
MCG1503 |  |  | Lab. y Muestreo Hormigon | un | 0.004 | 95000 | 380
SCDM002 |  |  | Corte hormigón con disco especial | m2 | 1 | 118007 | 118007
PC1008 |  |  | Retiro de Bloques de hormigon | m3 | 1
XOCC1005 |  |  | Cuadrilla Hormigón | HH | 1.12
OCC1005 |  |  | Cuadrilla Hormigon | HH | 1.12 | 5418 | 6068.16
EGG1000 |  |  | Equipo general | $/HH | 1.12 | 1543.99 | 1729.27
ECC028 |  |  | Minicargador | HM | 0.5 | 17171 | 8585.5
ECC007 |  |  | Camión Tolva 8 m3 | HM | 0.5 | 23995 | 11997.5
PC1011 |  |  | Corte de pavimento | ml | 1
XOCC1005 |  |  | Cuadrilla Hormigón | HH | 1
OCC1005 |  |  | Cuadrilla Hormigon | HH | 1 | 5418 | 5418
EGG1000 |  |  | Equipo general | $/HH | 1 | 1543.99 | 1543.99
ECC062 |  |  | Cortadora Pavimento | HM | 0.2 | 1300 | 260
MCC1096 |  |  | Disco corte diamantado | un | 0.005 | 95000 | 475
PC1012 |  |  | Demolición con rompe-pavimento | m3 | 0.2
XOCC1005 |  |  | Cuadrilla Hormigón | HH | 1.1
OCC1005 |  |  | Cuadrilla Hormigon | HH | 1.1 | 5418 | 5959.8
EGG1000 |  |  | Equipo general | $/HH | 1.1 | 1543.99 | 1698.39
ECC001 |  |  | Compresor Diesel 250 PCM | HM | 0.75 | 3500 | 2625
ECC061 |  |  | Rompepav.32 Kg. | HM | 1 | 1500 | 1500
MCZ1020 |  |  | Combustible | LT | 0.8 | 600 | 480
EXC1001 |  |  | Excavación (con retro) | m3 | 1
XOCC1000 |  |  | Cuadrilla Excavación y Rellenos | HH | 0.2
OCC1000 |  |  | Cuadrilla Excavación y Rellenos | HH | 0.2 | 5209 | 1041.8
ECC028 |  |  | Minicargador | HM | 0.091 | 17171 | 1568.28
ECC007 |  |  | Camión Tolva 8 m3 | HM | 0.093 | 23995 | 2239.53
MCZ1020 |  |  | Combustible | LT | 1.8 | 600 | 1080
MCB1001 |  |  | Barrera de Protección | $/ml | 1 | 850 | 850
HOR10 |  |  | Emplantillado H10 | m3 | 1.2
XOCC1005 |  |  | Cuadrilla Hormigón | HH | 3.6
OCC1005 |  |  | Cuadrilla Hormigon | HH | 3.6 | 5418 | 19504.8
EGG1000 |  |  | Equipo general | $/HH | 3.6 | 1543.99 | 5558.36
MCF1010 |  |  | Polietileno Lamina e=0.4 mm | m2 | 12 | 350 | 4200
MCG031 |  |  | Hormigón H10 | m3 | 1.2 | 43300 | 51960
FER01 |  |  | Acero de Refuerzo A63-42H | kg | 1
XOCC1002 |  |  | Cuadrilla Acero A63-42H | HH | 0.045
OCC1002 |  |  | Cuadrilla Acero de Refuerzo | HH | 0.045 | 5418 | 243.81
EGG1000 |  |  | Equipo general | $/HH | 0.045 | 1543.99 | 69.48
MCD1005 |  |  | Acero A63-42h | kg | 1.05 | 480 | 504
MCZ1050 |  |  | Alambre n°18 | kg | 0.01 | 670 | 6.7
SFF1012 |  |  | Flete Armadura | viaj | 390000 | 12.63
MOL01 |  |  | Moldajes | m2 | 1
XOCC1003 |  |  | Cuadrilla Moldaje | HH | 2.5
OCC1003 |  |  | Cuadrilla Moldaje | HH | 2.5 | 5418 | 13545
EGG1000 |  |  | Equipo general | $/HH | 2.5 | 1543.99 | 3859.98
ECC070 |  |  | Moldaje Metalico fundacion | m2 | 0.263 | 12500 | 3281.25
ECC071 |  |  | Fungible Moldaje | m2 | 1 | 200 | 200
MCK1005 |  |  | Calugas Separadoras | c/u | 4 | 60 | 240
MCK1020 |  |  | Desmoldante | kg | 0.05 | 1200 | 60
SFF1010 |  |  | Flete Moldaje | viaj | 0.001 | 390000 | 338.14
EST007 |  |  | Estructura Metálica Liviana galvanizada | kg | 1
XOEE2000 |  |  | Cuadrilla Estructuras | HH | 0.075
OEE2000 |  |  | Cuadrilla Estructuras | HH | 0.075 | 6383 | 478.73
EGG1000 |  |  | Equipo general | $/HH | 0.075 | 1543.99 | 115.8
GRO501 |  |  | Grouting | Lt | 0.01
XOCC1006 |  |  | Cuadrilla Grout | HH | 0.002
OCC1006 |  |  | Cuadrilla Grout | HH | 0.002 | 5418 | 10.84
EGG1000 |  |  | Equipo general | $/HH | 0.002 | 1543.99 | 3.09
MCK0052 |  |  | Terciado estr 12 mm | m2 | 2912 | 0.65
MCI1010A |  |  | Sikagrout 212 | kg | 0.032 | 300 | 9.45
MESTR1007 |  |  | Suministro Estructura Metalica Liviana galv. | kg | 1 | 1552 | 1552
MESTR1015 |  |  | Pernos conexión A325 T1 | kg | 0.025
MCZ2005 |  |  | Pintura Retoque | kg | 1.05 | 50 | 52.5
SFF1002 |  |  | Flete Estructuras | c/u | 390000 | 34.57
EST010 |  |  | Estructura Metálica Parrilla ARS-10 | kg | 1
XOEE2000 |  |  | Cuadrilla Estructuras | HH | 0.06
OEE2000 |  |  | Cuadrilla Estructuras | HH | 0.06 | 6383 | 382.98
EGG1000 |  |  | Equipo general | $/HH | 0.06 | 1543.99 | 92.64
MCZ2005 |  |  | Pintura Retoque | kg | 1.05 | 50 | 52.5
MESTR1010 |  |  | Suministro Parrilla Piso ARS-10 | kg | 1 | 1721 | 1721
MESTR1014 |  |  | Fijaciones Parrilla | kg | 1 | 500 | 500
SFF1002 |  |  | Flete Estructuras | c/u | 390000 | 34.57
PC1010 |  |  | Sello juntas | ml | 1
XOCC1005 |  |  | Cuadrilla Hormigón | HH | 0.8
OCC1005 |  |  | Cuadrilla Hormigon | HH | 0.8 | 5418 | 4334.4
EGG1000 |  |  | Equipo general | $/HH | 0.8 | 1543.99 | 1235.19
MSIK2021 |  |  | Sello SikaFlex | carg | 0.67 | 4800 | 3216
MCC1095 |  |  | Pistola de aplicacion | un | 0.007 | 29500 | 206.5
MCC1091 |  |  | Cordon de respaldo | m | 1.05 | 550 | 577.5
SCDM003 |  |  | Perforaciones E=0,25 m, D=1 1/2" a 3" | c/u | 1 | 65773 | 65773
SCDM004 |  |  | Perforaciones E=0,25 m, D=3" a 5" | c/u | 1 | 84195 | 84195
SCDM002 |  |  | Corte hormigón con disco especial | m2 | 1 | 118007 | 118007
SCDM002 |  |  | Corte hormigón con disco especial | m2 | 1.5 | 118007 | 177010.5
SCDM002 |  |  | Corte hormigón con disco especial | m2 | 2 | 118007 | 236014
PC1009 |  |  | Tratamiento de juntas | m2 | 1
XOCC1005 |  |  | Cuadrilla Hormigón | HH | 1.5
OCC1005 |  |  | Cuadrilla Hormigon | HH | 1.5 | 5418 | 8127
EGG1000 |  |  | Equipo general | $/HH | 1.5 | 1543.99 | 2315.99
ECC063 |  |  | Taladro cincelador | HM | 1.5 | 850 | 1275
MCD1003 |  |  | Bujarda Hilti TE-Y | cu | 0.009 | 115000 | 1045.45
PC1003 |  |  | Sum. y Colocación Dowels | kg | 2.13
XOCC1002 |  |  | Cuadrilla Acero A63-42H | HH | 0.554
OCC1002 |  |  | Cuadrilla Acero de Refuerzo | HH | 0.554 | 5418 | 3001.57
EGG1000 |  |  | Equipo general | $/HH | 0.554 | 1543.99 | 855.37
MCD1005 |  |  | Acero A63-42h | kg | 2.237 | 480 | 1073.52
MCC1065 |  |  | Sikadur® 31 HMG | kg | 0.043 | 6378 | 271.7
EXC1001 |  |  | Excavación (con retro) | m3 | 1
XOCC1000 |  |  | Cuadrilla Excavación y Rellenos | HH | 0.2
OCC1000 |  |  | Cuadrilla Excavación y Rellenos | HH | 0.2 | 5209 | 1041.8
ECC028 |  |  | Minicargador | HM | 0.091 | 17171 | 1568.28
ECC007 |  |  | Camión Tolva 8 m3 | HM | 0.093 | 23995 | 2239.53
MCZ1020 |  |  | Combustible | LT | 1.8 | 600 | 1080
MCB1001 |  |  | Barrera de Protección | $/ml | 1 | 850 | 850
RELL1001 |  |  | Relleno estructural | m3 | 1.1
XOCC1000 |  |  | Cuadrilla Excavación y Rellenos | HH | 1.32
OCC1000 |  |  | Cuadrilla Excavación y Rellenos | HH | 1.32 | 5209 | 6875.88
ECC028 |  |  | Minicargador | HM | 0.151 | 17171 | 2587.67
ECC007 |  |  | Camión Tolva 8 m3 | HM | 0.086 | 23995 | 2052.91
ECC046 |  |  | Placa Wacker 6055 | HM | 0.762 | 3000 | 2284.61
MCZ1020 |  |  | Combustible | LT | 2.75 | 600 | 1650
MCR1001 |  |  | Material de relleno | m3 | 0.597 | 9120 | 5447.38
SCZ1005 |  |  | Ensayo densidad | $/m3 | 0.037 | 45000 | 1650
MOL01 |  |  | Moldajes | m2 | 1
XOCC1003 |  |  | Cuadrilla Moldaje | HH | 2.5
OCC1003 |  |  | Cuadrilla Moldaje | HH | 2.5 | 5418 | 13545
EGG1000 |  |  | Equipo general | $/HH | 2.5 | 1543.99 | 3859.98
ECC070 |  |  | Moldaje Metalico fundacion | m2 | 0.263 | 12500 | 3281.25
ECC071 |  |  | Fungible Moldaje | m2 | 1 | 200 | 200
MCK1005 |  |  | Calugas Separadoras | c/u | 4 | 60 | 240
MCK1020 |  |  | Desmoldante | kg | 0.05 | 1200 | 60
SFF1010 |  |  | Flete Moldaje | viaj | 0.001 | 390000 | 338.14
FER01 |  |  | Acero de Refuerzo A63-42H | kg | 1
XOCC1002 |  |  | Cuadrilla Acero A63-42H | HH | 0.045
OCC1002 |  |  | Cuadrilla Acero de Refuerzo | HH | 0.045 | 5418 | 243.81
EGG1000 |  |  | Equipo general | $/HH | 0.045 | 1543.99 | 69.48
MCD1005 |  |  | Acero A63-42h | kg | 1.05 | 480 | 504
MCZ1050 |  |  | Alambre n°18 | kg | 0.01 | 670 | 6.7
SFF1012 |  |  | Flete Armadura | viaj | 390000 | 12.63
HOR001 |  |  | Hormigón H30 | m2 | 1
XOCC1005 |  |  | Cuadrilla Hormigón | HH | 2.4
OCC1005 |  |  | Cuadrilla Hormigon | HH | 2.4 | 5418 | 13003.2
EGG1000 |  |  | Equipo general | $/HH | 2.4 | 1543.99 | 3705.58
VECC050 |  |  | Vibrador Inmersión | HM | 0.333
ECC050 |  |  | Vibrador de inmersion | mes | 0.007 | 84000 | 559.44
MCG030 |  |  | Hormigón HB30/90/20/10 | m3 | 1.05 | 50500 | 53025
MCG1501 |  |  | Bombeo hormigon | m3 | 1.05 | 8500 | 8925
MCUR1001 |  |  | Membrana de curado | lt | 0.2 | 1799 | 359.8
MCG1503 |  |  | Lab. y Muestreo Hormigon | un | 0.02 | 95000 | 1900
PC1007 |  |  | Recesos para pernos 20x20x25 cm | cu | 1
XOCC1005 |  |  | Cuadrilla Hormigón | HH | 1.2
OCC1005 |  |  | Cuadrilla Hormigon | HH | 1.2 | 5418 | 6501.6
EGG1000 |  |  | Equipo general | $/HH | 1.2 | 1543.99 | 1852.79
MCK0052 |  |  | Terciado estr 12 mm | m2 | 0.4 | 2912 | 1164.8
MCK0053 |  |  | Materiales menores | $ | 1 | 250 | 250
GRO1001 |  |  | Grouting 212 (inc. moldaje) | Lt | 1
XOCC1006 |  |  | Cuadrilla Grout | HH | 0.35
OCC1006 |  |  | Cuadrilla Grout | HH | 0.35 | 5418 | 1896.3
EGG1000 |  |  | Equipo general | $/HH | 0.35 | 1543.99 | 540.4
MCK0052 |  |  | Terciado estr 12 mm | m2 | 0.022 | 2912 | 64.71
MCI1010A |  |  | Sikagrout 212 | kg | 2.5 | 300 | 750
EST013 |  |  | Desmontaje estructuras | kg | 264
XOEE2000 |  |  | Cuadrilla Estructuras | HH | 13.2
OEE2000 |  |  | Cuadrilla Estructuras | HH | 13.2 | 6383 | 84255.6
EGG1000 |  |  | Equipo general | $/HH | 13.2 | 1543.99 | 20380.67
EST005 |  |  | Suministro estructura liviana | kg | 1
MESTR1001 |  |  | Suministro Estructura Metalica Liviana | kg | 1 | 1532 | 1532
MESTR1015 |  |  | Pernos conexión A325 T1 | kg | 0.025
SFF1002 |  |  | Flete Estructuras | c/u | 390000 | 34.57
EST006 |  |  | Montaje Estructura Liviana | kg | 1
XOEE2000 |  |  | Cuadrilla Estructuras | HH | 0.075
OEE2000 |  |  | Cuadrilla Estructuras | HH | 0.075 | 6383 | 478.73
EGG1000 |  |  | Equipo general | $/HH | 0.075 | 1543.99 | 115.8
GRO501 |  |  | Grouting | Lt | 0.005
XOCC1006 |  |  | Cuadrilla Grout | HH | 0.001
OCC1006 |  |  | Cuadrilla Grout | HH | 0.001 | 5418 | 5.42
EGG1000 |  |  | Equipo general | $/HH | 0.001 | 1543.99 | 1.54
MCK0052 |  |  | Terciado estr 12 mm | m2 | 2912 | 0.32
MCI1010A |  |  | Sikagrout 212 | kg | 0.016 | 300 | 4.73
MCZ2005 |  |  | Pintura Retoque | kg | 1.05 | 50 | 52.5
EST007 |  |  | Estructura Metálica Liviana galvanizada | kg | 1
XOEE2000 |  |  | Cuadrilla Estructuras | HH | 0.075
OEE2000 |  |  | Cuadrilla Estructuras | HH | 0.075 | 6383 | 478.73
EGG1000 |  |  | Equipo general | $/HH | 0.075 | 1543.99 | 115.8
GRO501 |  |  | Grouting | Lt | 0.01
XOCC1006 |  |  | Cuadrilla Grout | HH | 0.002
OCC1006 |  |  | Cuadrilla Grout | HH | 0.002 | 5418 | #VALUE!
EGG1000 |  |  | Equipo general | $/HH | 0.002 | 1543.99 | 3.09
MCK0052 |  |  | Terciado estr 12 mm | m2 | 2912 | 0.65
MCI1010A |  |  | Sikagrout 212 | kg | 0.032 | 300 | 9.45
MESTR1007 |  |  | Suministro Estructura Metalica Liviana galv. | kg | 1 | 1552 | 1552
MESTR1015 |  |  | Pernos conexión A325 T1 | kg | 0.025
MCZ2005 |  |  | Pintura Retoque | kg | 1.05 | 50 | 52.5
SFF1002 |  |  | Flete Estructuras | c/u | 390000 | 34.57
EST006 |  |  | Montaje Estructura Liviana | kg | 1
XOEE2000 |  |  | Cuadrilla Estructuras | HH | 0.075
OEE2000 |  |  | Cuadrilla Estructuras | HH | 0.075 | 6383 | 478.73
EGG1000 |  |  | Equipo general | $/HH | 0.075 | 1543.99 | 115.8
GRO501 |  |  | Grouting | Lt | 0.005
XOCC1006 |  |  | Cuadrilla Grout | HH | 0.001
OCC1006 |  |  | Cuadrilla Grout | HH | 0.001 | 5418 | 5.42
EGG1000 |  |  | Equipo general | $/HH | 0.001 | 1543.99 | 1.54
MCK0052 |  |  | Terciado estr 12 mm | m2 | 2912 | 0.32
MCI1010A |  |  | Sikagrout 212 | kg | 0.016 | 300 | 4.73
MCZ2005 |  |  | Pintura Retoque | kg | 1.05 | 50 | 52.5
EST009 |  |  | Estructura Metálica Parrilla ARS-4 | kg | 1
XOEE2000 |  |  | Cuadrilla Estructuras | HH | 0.06
OEE2000 |  |  | Cuadrilla Estructuras | HH | 0.06 | 6383 | 382.98
EGG1000 |  |  | Equipo general | $/HH | 0.06 | 1543.99 | 92.64
MCZ2005 |  |  | Pintura Retoque | kg | 1.05 | 50 | 52.5
MESTR1009 |  |  | Suministro Parrilla Piso ARS-4 | kg | 1 | 1730 | 1730
MESTR1014 |  |  | Fijaciones Parrilla | kg | 1 | 500 | 500
SFF1002 |  |  | Flete Estructuras | c/u | 390000 | 34.57
EST004 |  |  | Estructura Metálica Baranda | kg | 1
XOEE2000 |  |  | Cuadrilla Estructuras | HH | 0.12
OEE2000 |  |  | Cuadrilla Estructuras | HH | 0.12 | 6383 | 765.96
EGG1000 |  |  | Equipo general | $/HH | 0.12 | 1543.99 | 185.28
MESTR1004 |  |  | Suministro Estructura Barandas | kg | 1 | 2342 | 2342
MESTR1015 |  |  | Pernos conexión A325 T1 | kg | 0.025
MCZ2005 |  |  | Pintura Retoque | kg | 1.05 | 50 | 52.5
SFF1002 |  |  | Flete Estructuras | c/u | 390000 | 34.57
EST003 |  |  | Estructura Metálica Pesada | kg | 1
XOEE2000 |  |  | Cuadrilla Estructuras | HH | 0.04
OEE2000 |  |  | Cuadrilla Estructuras | HH | 0.04 | 6383 | 255.32
EGG1000 |  |  | Equipo general | $/HH | 0.04 | 1543.99 | 61.76
GRO501 |  |  | Grouting | Lt | 0.01
XOCC1006 |  |  | Cuadrilla Grout | HH | 0.002
OCC1006 |  |  | Cuadrilla Grout | HH | 0.002 | 5418 | 10.84
EGG1000 |  |  | Equipo general | $/HH | 0.002 | 1543.99 | 3.09
MCK0052 |  |  | Terciado estr 12 mm | m2 | 2912 | 0.65
MCI1010A |  |  | Sikagrout 212 | kg | 0.032 | 300 | 9.45
MESTR1003 |  |  | Suministro Estructura Metalica Pesada | kg | 1 | 968 | 968
MESTR1015 |  |  | Pernos conexión A325 T1 | kg | 0.025
MCZ2005 |  |  | Pintura Retoque | kg | 1.05 | 50 | 52.5
SFF1002 |  |  | Flete Estructuras | c/u | 390000 | 34.57
PER003 |  |  | Suministro y Montaje Insertos Metalicos Galv. | kg | 1
XOCC1005 |  |  | Cuadrilla Hormigón | HH | 0.3
OCC1005 |  |  | Cuadrilla Hormigon | HH | 0.3 | 5418 | 1625.4
EGG1000 |  |  | Equipo general | $/HH | 0.3 | 1543.99 | 463.2
MF0064 |  |  | Suministro Insertos Metalicos Galv. | kg | 1.02 | 1720 | 1754.4
SFF1013 |  |  | Fletes Pernos de Anclaje e insertos | viaj | 390000 | 49.03
EST002 |  |  | Estructura Metálica Mediana | kg | 1
XOEE2000 |  |  | Cuadrilla Estructuras | HH | 0.055
OEE2000 |  |  | Cuadrilla Estructuras | HH | 0.055 | 6383 | 351.07
EGG1000 |  |  | Equipo general | $/HH | 0.055 | 1543.99 | 84.92
GRO501 |  |  | Grouting | Lt | 0.01
XOCC1006 |  |  | Cuadrilla Grout | HH | 0.002
OCC1006 |  |  | Cuadrilla Grout | HH | 0.002 | 5418 | 10.84
EGG1000 |  |  | Equipo general | $/HH | 0.002 | 1543.99 | 3.09
MCK0052 |  |  | Terciado estr 12 mm | m2 | 2912 | 0.65
MCI1010A |  |  | Sikagrout 212 | kg | 0.032 | 300 | 9.45
MESTR1002 |  |  | Suministro Estructura Metalica Mediana | kg | 1 | 1172 | 1172
MESTR1015 |  |  | Pernos conexión A325 T1 | kg | 0.025
MCZ2005 |  |  | Pintura Retoque | kg | 1.05 | 50 | 52.5
SFF1002 |  |  | Flete Estructuras | c/u | 390000 | 34.57
EST005 |  |  | Suministro estructura liviana | kg | 1
MESTR1001 |  |  | Suministro Estructura Metalica Liviana | kg | 1 | 1532 | 1532
MESTR1015 |  |  | Pernos conexión A325 T1 | kg | 0.025
SFF1002 |  |  | Flete Estructuras | c/u | 390000 | 34.57
EST006 |  |  | Montaje Estructura Liviana | kg | 1
XOEE2000 |  |  | Cuadrilla Estructuras | HH | 0.075
OEE2000 |  |  | Cuadrilla Estructuras | HH | 0.075 | 6383 | 478.73
EGG1000 |  |  | Equipo general | $/HH | 0.075 | 1543.99 | 115.8
GRO501 |  |  | Grouting | Lt | 0.005
XOCC1006 |  |  | Cuadrilla Grout | HH | 0.001
OCC1006 |  |  | Cuadrilla Grout | HH | 0.001 | 5418 | 5.42
EGG1000 |  |  | Equipo general | $/HH | 0.001 | 1543.99 | 1.54
MCK0052 |  |  | Terciado estr 12 mm | m2 | 2912 | 0.32
MCI1010A |  |  | Sikagrout 212 | kg | 0.016 | 300 | 4.73
MCZ2005 |  |  | Pintura Retoque | kg | 1.05 | 50 | 52.5
EST005 |  |  | Suministro estructura liviana | kg | 1
MESTR1001 |  |  | Suministro Estructura Metalica Liviana | kg | 1 | 1532 | 1532
MESTR1015 |  |  | Pernos conexión A325 T1 | kg | 0.025
SFF1002 |  |  | Flete Estructuras | c/u | 390000 | 34.57
EST006 |  |  | Montaje Estructura Liviana | kg | 1
XOEE2000 |  |  | Cuadrilla Estructuras | HH | 0.075
OEE2000 |  |  | Cuadrilla Estructuras | HH | 0.075 | 6383 | 478.73
EGG1000 |  |  | Equipo general | $/HH | 0.075 | 1543.99 | 115.8
GRO501 |  |  | Grouting | Lt | 0.005
XOCC1006 |  |  | Cuadrilla Grout | HH | 0.001
OCC1006 |  |  | Cuadrilla Grout | HH | 0.001 | 5418 | 5.42
EGG1000 |  |  | Equipo general | $/HH | 0.001 | 1543.99 | 1.54
MCK0052 |  |  | Terciado estr 12 mm | m2 | 2912 | 0.32
MCI1010A |  |  | Sikagrout 212 | kg | 0.016 | 300 | 4.73
MCZ2005 |  |  | Pintura Retoque | kg | 1.05 | 50 | 52.5
SCC1001 |  |  | Suministro e instalacion fibra carbono (Valor Proforma) | gl | 1 | 30360000 | 30360000
GRO1004 |  |  | Grouting 52 | Lt | 1
XOCC1006 |  |  | Cuadrilla Grout | HH | 0.35
OCC1006 |  |  | Cuadrilla Grout | HH | 0.35 | 5418 | 1896.3
EGG1000 |  |  | Equipo general | $/HH | 0.35 | 1543.99 | 540.4
MCI1010D |  |  | Sikadur 52 | kg | 1.155 | 15500 | 17902.5
EST008 |  |  | Estructura Metálica miscelaneas | kg | 1
XOEE2000 |  |  | Cuadrilla Estructuras | HH | 0.09
OEE2000 |  |  | Cuadrilla Estructuras | HH | 0.09 | 6383 | #VALUE!
EGG1000 |  |  | Equipo general | $/HH | 0.09 | 1543.99 | #VALUE!
GRO501 |  |  | Grouting | Lt | 0.01
XOCC1006 |  |  | Cuadrilla Grout | HH | 0.002
OCC1006 |  |  | Cuadrilla Grout | HH | 0.002 | 5418 | #VALUE!
EGG1000 |  |  | Equipo general | $/HH | 0.002 | 1543.99 | #VALUE!
MCK0052 |  |  | Terciado estr 12 mm | m2 | 2912 | 1
MCI1010A |  |  | Sikagrout 212 | kg | 0.032 | 300 | #VALUE!
MESTR1008 |  |  | Suministro Estructura Metalica Miscelaneas | kg | 1 | 2369 | #VALUE!
MESTR1015 |  |  | Pernos conexión A325 T1 | kg | 0.025
MCZ2005 |  |  | Pintura Retoque | kg | 1.05 | 50 | #VALUE!
SFF1002 |  |  | Flete Estructuras | c/u | 390000 | 35
EST008 |  |  | Estructura Metálica miscelaneas | kg | 1
XOEE2000 |  |  | Cuadrilla Estructuras | HH | 0.09
OEE2000 |  |  | Cuadrilla Estructuras | HH | 0.09 | 6383 | 574.47
EGG1000 |  |  | Equipo general | $/HH | 0.09 | 1543.99 | 138.96
GRO501 |  |  | Grouting | Lt | 0.01
XOCC1006 |  |  | Cuadrilla Grout | HH | 0.002
OCC1006 |  |  | Cuadrilla Grout | HH | 0.002 | 5418 | 10.84
EGG1000 |  |  | Equipo general | $/HH | 0.002 | 1543.99 | 3.09
MCK0052 |  |  | Terciado estr 12 mm | m2 | 2912 | 0.65
MCI1010A |  |  | Sikagrout 212 | kg | 0.032 | 300 | 9.45
MESTR1008 |  |  | Suministro Estructura Metalica Miscelaneas | kg | 1 | 2369 | 2369
MESTR1015 |  |  | Pernos conexión A325 T1 | kg | 0.025
MCZ2005 |  |  | Pintura Retoque | kg | 1.05 | 50 | 52.5
SFF1002 |  |  | Flete Estructuras | c/u | 390000 | 34.57
PC1011 |  |  | Corte de pavimento | ml | 1
XOCC1005 |  |  | Cuadrilla Hormigón | HH | 1
OCC1005 |  |  | Cuadrilla Hormigon | HH | 1 | 5418 | 5418
EGG1000 |  |  | Equipo general | $/HH | 1 | 1543.99 | 1543.99
ECC062 |  |  | Cortadora Pavimento | HM | 0.2 | 1300 | 260
MCC1096 |  |  | Disco corte diamantado | un | 0.005 | 95000 | 475
PC1012 |  |  | Demolición con rompe-pavimento | m3 | 0.2
XOCC1005 |  |  | Cuadrilla Hormigón | HH | 1.1
OCC1005 |  |  | Cuadrilla Hormigon | HH | 1.1 | 5418 | 5959.8
EGG1000 |  |  | Equipo general | $/HH | 1.1 | 1543.99 | 1698.39
ECC001 |  |  | Compresor Diesel 250 PCM | HM | 0.75 | 3500 | 2625
ECC061 |  |  | Rompepav.32 Kg. | HM | 1 | 1500 | 1500
MCZ1020 |  |  | Combustible | LT | 0.8 | 600 | 480
EXC1001 |  |  | Excavación (con retro) | m3 | 1
XOCC1000 |  |  | Cuadrilla Excavación y Rellenos | HH | 0.2
OCC1000 |  |  | Cuadrilla Excavación y Rellenos | HH | 0.2 | 5209 | 1041.8
ECC028 |  |  | Minicargador | HM | 0.091 | 17171 | 1568.28
ECC007 |  |  | Camión Tolva 8 m3 | HM | 0.093 | 23995 | 2239.53
MCZ1020 |  |  | Combustible | LT | 1.8 | 600 | 1080
MCB1001 |  |  | Barrera de Protección | $/ml | 1 | 850 | 850
HOR10 |  |  | Emplantillado H10 | m3 | 1.2
XOCC1005 |  |  | Cuadrilla Hormigón | HH | 3.6
OCC1005 |  |  | Cuadrilla Hormigon | HH | 3.6 | 5418 | 19504.8
EGG1000 |  |  | Equipo general | $/HH | 3.6 | 1543.99 | 5558.36
MCF1010 |  |  | Polietileno Lamina e=0.4 mm | m2 | 12 | 350 | 4200
MCG031 |  |  | Hormigón H10 | m3 | 1.2 | 43300 | 51960
FER01 |  |  | Acero de Refuerzo A63-42H | kg | 1
XOCC1002 |  |  | Cuadrilla Acero A63-42H | HH | 0.045
OCC1002 |  |  | Cuadrilla Acero de Refuerzo | HH | 0.045 | 5418 | 243.81
EGG1000 |  |  | Equipo general | $/HH | 0.045 | 1543.99 | 69.48
MCD1005 |  |  | Acero A63-42h | kg | 1.05 | 480 | 504
MCZ1050 |  |  | Alambre n°18 | kg | 0.01 | 670 | 6.7
SFF1012 |  |  | Flete Armadura | viaj | 390000 | 12.63
MOL01 |  |  | Moldajes | m2 | 1
XOCC1003 |  |  | Cuadrilla Moldaje | HH | 2.5
OCC1003 |  |  | Cuadrilla Moldaje | HH | 2.5 | 5418 | 13545
EGG1000 |  |  | Equipo general | $/HH | 2.5 | 1543.99 | 3859.98
ECC070 |  |  | Moldaje Metalico fundacion | m2 | 0.263 | 12500 | 3281.25
ECC071 |  |  | Fungible Moldaje | m2 | 1 | 200 | 200
MCK1005 |  |  | Calugas Separadoras | c/u | 4 | 60 | 240
MCK1020 |  |  | Desmoldante | kg | 0.05 | 1200 | 60
SFF1010 |  |  | Flete Moldaje | viaj | 0.001 | 390000 | 338.14
MOL01 |  |  | Moldajes | m2 | 1
XOCC1003 |  |  | Cuadrilla Moldaje | HH | 2.5
OCC1003 |  |  | Cuadrilla Moldaje | HH | 2.5 | 5418 | 13545
EGG1000 |  |  | Equipo general | $/HH | 2.5 | 1543.99 | 3859.98
ECC070 |  |  | Moldaje Metalico fundacion | m2 | 0.263 | 12500 | 3281.25
ECC071 |  |  | Fungible Moldaje | m2 | 1 | 200 | 200
MCK1005 |  |  | Calugas Separadoras | c/u | 4 | 60 | 240
MCK1020 |  |  | Desmoldante | kg | 0.05 | 1200 | 60
SFF1010 |  |  | Flete Moldaje | viaj | 0.001 | 390000 | 338.14
HOR001 |  |  | Hormigón H30 | m2 | 1
XOCC1005 |  |  | Cuadrilla Hormigón | HH | 2.4
OCC1005 |  |  | Cuadrilla Hormigon | HH | 2.4 | 5418 | 13003.2
EGG1000 |  |  | Equipo general | $/HH | 2.4 | 1543.99 | 3705.58
VECC050 |  |  | Vibrador Inmersión | HM | 0.333
ECC050 |  |  | Vibrador de inmersion | mes | 0.007 | 84000 | 559.44
MCG030 |  |  | Hormigón HB30/90/20/10 | m3 | 1.05 | 50500 | 53025
MCG1501 |  |  | Bombeo hormigon | m3 | 1.05 | 8500 | 8925
MCUR1001 |  |  | Membrana de curado | lt | 0.2 | 1799 | 359.8
MCG1503 |  |  | Lab. y Muestreo Hormigon | un | 0.02 | 95000 | 1900
GRO1001 |  |  | Grouting 212 (inc. moldaje) | Lt | 1
XOCC1006 |  |  | Cuadrilla Grout | HH | 0.35
OCC1006 |  |  | Cuadrilla Grout | HH | 0.35 | 5418 | 1896.3
EGG1000 |  |  | Equipo general | $/HH | 0.35 | 1543.99 | 540.4
MCK0052 |  |  | Terciado estr 12 mm | m2 | 0.022 | 2912 | 64.71
MCI1010A |  |  | Sikagrout 212 | kg | 2.5 | 300 | 750
EST007 |  |  | Estructura Metálica Liviana galvanizada | kg | 1
XOEE2000 |  |  | Cuadrilla Estructuras | HH | 0.075
OEE2000 |  |  | Cuadrilla Estructuras | HH | 0.075 | 6383 | 478.73
EGG1000 |  |  | Equipo general | $/HH | 0.075 | 1543.99 | 115.8
GRO501 |  |  | Grouting | Lt | 0.01
XOCC1006 |  |  | Cuadrilla Grout | HH | 0.002
OCC1006 |  |  | Cuadrilla Grout | HH | 0.002 | 5418 | 10.84
EGG1000 |  |  | Equipo general | $/HH | 0.002 | 1543.99 | 3.09
MCK0052 |  |  | Terciado estr 12 mm | m2 | 2912 | 0.65
MCI1010A |  |  | Sikagrout 212 | kg | 0.032 | 300 | 9.45
MESTR1007 |  |  | Suministro Estructura Metalica Liviana galv. | kg | 1 | 1552 | 1552
MESTR1015 |  |  | Pernos conexión A325 T1 | kg | 0.025
MCZ2005 |  |  | Pintura Retoque | kg | 1.05 | 50 | 52.5
SFF1002 |  |  | Flete Estructuras | c/u | 390000 | 34.57
EST009 |  |  | Estructura Metálica Parrilla ARS-4 | kg | 1
XOEE2000 |  |  | Cuadrilla Estructuras | HH | 0.06
OEE2000 |  |  | Cuadrilla Estructuras | HH | 0.06 | 6383 | 382.98
EGG1000 |  |  | Equipo general | $/HH | 0.06 | 1543.99 | 92.64
MCZ2005 |  |  | Pintura Retoque | kg | 1.05 | 50 | 52.5
MESTR1009 |  |  | Suministro Parrilla Piso ARS-4 | kg | 1 | 1730 | 1730
MESTR1014 |  |  | Fijaciones Parrilla | kg | 1 | 500 | 500
SFF1002 |  |  | Flete Estructuras | c/u | 390000 | 34.57
EST004 |  |  | Estructura Metálica Baranda | kg | 1
XOEE2000 |  |  | Cuadrilla Estructuras | HH | 0.12
OEE2000 |  |  | Cuadrilla Estructuras | HH | 0.12 | 6383 | 765.96
EGG1000 |  |  | Equipo general | $/HH | 0.12 | 1543.99 | 185.28
MESTR1004 |  |  | Suministro Estructura Barandas | kg | 1 | 2342 | 2342
MESTR1015 |  |  | Pernos conexión A325 T1 | kg | 0.025
MCZ2005 |  |  | Pintura Retoque | kg | 1.05 | 50 | 52.5
SFF1002 |  |  | Flete Estructuras | c/u | 390000 | 34.57
EST008 |  |  | Estructura Metálica miscelaneas | kg | 1
XOEE2000 |  |  | Cuadrilla Estructuras | HH | 0.09
OEE2000 |  |  | Cuadrilla Estructuras | HH | 0.09 | 6383 | 574.47
EGG1000 |  |  | Equipo general | $/HH | 0.09 | 1543.99 | 138.96
GRO501 |  |  | Grouting | Lt | 0.01
XOCC1006 |  |  | Cuadrilla Grout | HH | 0.002
OCC1006 |  |  | Cuadrilla Grout | HH | 0.002 | 5418 | 10.84
EGG1000 |  |  | Equipo general | $/HH | 0.002 | 1543.99 | 3.09
MCK0052 |  |  | Terciado estr 12 mm | m2 | 2912 | 0.65
MCI1010A |  |  | Sikagrout 212 | kg | 0.032 | 300 | 9.45
MESTR1008 |  |  | Suministro Estructura Metalica Miscelaneas | kg | 1 | 2369 | 2369
MESTR1015 |  |  | Pernos conexión A325 T1 | kg | 0.025
MCZ2005 |  |  | Pintura Retoque | kg | 1.05 | 50 | 52.5
SFF1002 |  |  | Flete Estructuras | c/u | 390000 | 34.57
EST012 |  |  | Modificación estructuras | kg | 1
XOEE2000 |  |  | Cuadrilla Estructuras | HH | 0.15
OEE2000 |  |  | Cuadrilla Estructuras | HH | 0.15 | 6383 | 957.45
EGG1000 |  |  | Equipo general | $/HH | 0.15 | 1543.99 | 231.6
PC1011 |  |  | Corte de pavimento | ml | 1
XOCC1005 |  |  | Cuadrilla Hormigón | HH | 1
OCC1005 |  |  | Cuadrilla Hormigon | HH | 1 | 5418 | 5418
EGG1000 |  |  | Equipo general | $/HH | 1 | 1543.99 | 1543.99
ECC062 |  |  | Cortadora Pavimento | HM | 0.2 | 1300 | 260
MCC1096 |  |  | Disco corte diamantado | un | 0.005 | 95000 | 475
PC1012 |  |  | Demolición con rompe-pavimento | m3 | 1
XOCC1005 |  |  | Cuadrilla Hormigón | HH | 5.5
OCC1005 |  |  | Cuadrilla Hormigon | HH | 5.5 | 5418 | 29799
EGG1000 |  |  | Equipo general | $/HH | 5.5 | 1543.99 | 8491.95
ECC001 |  |  | Compresor Diesel 250 PCM | HM | 3.75 | 3500 | 13125
ECC061 |  |  | Rompepav.32 Kg. | HM | 5 | 1500 | 7500
MCZ1020 |  |  | Combustible | LT | 4 | 600 | 2400
EXC1001 |  |  | Excavación (con retro) | m3 | 1
XOCC1000 |  |  | Cuadrilla Excavación y Rellenos | HH | 0.2
OCC1000 |  |  | Cuadrilla Excavación y Rellenos | HH | 0.2 | 5209 | 1041.8
ECC028 |  |  | Minicargador | HM | 0.091 | 17171 | 1568.28
ECC007 |  |  | Camión Tolva 8 m3 | HM | 0.093 | 23995 | 2239.53
MCZ1020 |  |  | Combustible | LT | 1.8 | 600 | 1080
MCB1001 |  |  | Barrera de Protección | $/ml | 1 | 850 | 850
HOR10 |  |  | Emplantillado H10 | m3 | 1.2
XOCC1005 |  |  | Cuadrilla Hormigón | HH | 3.6
OCC1005 |  |  | Cuadrilla Hormigon | HH | 3.6 | 5418 | 19504.8
EGG1000 |  |  | Equipo general | $/HH | 3.6 | 1543.99 | 5558.36
MCF1010 |  |  | Polietileno Lamina e=0.4 mm | m2 | 12 | 350 | 4200
MCG031 |  |  | Hormigón H10 | m3 | 1.2 | 43300 | 51960
FER01 |  |  | Acero de Refuerzo A63-42H | kg | 1
XOCC1002 |  |  | Cuadrilla Acero A63-42H | HH | 0.045
OCC1002 |  |  | Cuadrilla Acero de Refuerzo | HH | 0.045 | 5418 | 243.81
EGG1000 |  |  | Equipo general | $/HH | 0.045 | 1543.99 | 69.48
MCD1005 |  |  | Acero A63-42h | kg | 1.05 | 480 | 504
MCZ1050 |  |  | Alambre n°18 | kg | 0.01 | 670 | 6.7
SFF1012 |  |  | Flete Armadura | viaj | 390000 | 12.63
MOL01 |  |  | Moldajes | m2 | 1
XOCC1003 |  |  | Cuadrilla Moldaje | HH | 2.5
OCC1003 |  |  | Cuadrilla Moldaje | HH | 2.5 | 5418 | 13545
EGG1000 |  |  | Equipo general | $/HH | 2.5 | 1543.99 | 3859.98
ECC070 |  |  | Moldaje Metalico fundacion | m2 | 0.263 | 12500 | 3281.25
ECC071 |  |  | Fungible Moldaje | m2 | 1 | 200 | 200
MCK1005 |  |  | Calugas Separadoras | c/u | 4 | 60 | 240
MCK1020 |  |  | Desmoldante | kg | 0.05 | 1200 | 60
SFF1010 |  |  | Flete Moldaje | viaj | 0.001 | 390000 | 338.14
PC1007 |  |  | Recesos para pernos 20x20x25 cm | cu | 1
XOCC1005 |  |  | Cuadrilla Hormigón | HH | 1.2
OCC1005 |  |  | Cuadrilla Hormigon | HH | 1.2 | 5418 | 6501.6
EGG1000 |  |  | Equipo general | $/HH | 1.2 | 1543.99 | 1852.79
MCK0052 |  |  | Terciado estr 12 mm | m2 | 0.4 | 2912 | 1164.8
MCK0053 |  |  | Materiales menores | $ | 1 | 250 | 250
HOR001 |  |  | Hormigón H30 | m2 | 1
XOCC1005 |  |  | Cuadrilla Hormigón | HH | 2.4
OCC1005 |  |  | Cuadrilla Hormigon | HH | 2.4 | 5418 | 13003.2
EGG1000 |  |  | Equipo general | $/HH | 2.4 | 1543.99 | 3705.58
VECC050 |  |  | Vibrador Inmersión | HM | 0.333
ECC050 |  |  | Vibrador de inmersion | mes | 0.007 | 84000 | 559.44
MCG030 |  |  | Hormigón HB30/90/20/10 | m3 | 1.05 | 50500 | 53025
MCG1501 |  |  | Bombeo hormigon | m3 | 1.05 | 8500 | 8925
MCUR1001 |  |  | Membrana de curado | lt | 0.2 | 1799 | 359.8
MCG1503 |  |  | Lab. y Muestreo Hormigon | un | 0.02 | 95000 | 1900
GRO1001 |  |  | Grouting 212 (inc. moldaje) | Lt | 1
XOCC1006 |  |  | Cuadrilla Grout | HH | 0.35
OCC1006 |  |  | Cuadrilla Grout | HH | 0.35 | 5418 | 1896.3
EGG1000 |  |  | Equipo general | $/HH | 0.35 | 1543.99 | 540.4
MCK0052 |  |  | Terciado estr 12 mm | m2 | 0.022 | 2912 | 64.71
MCI1010A |  |  | Sikagrout 212 | kg | 2.5 | 300 | 750
PC1011 |  |  | Corte de pavimento | ml | 1
XOCC1005 |  |  | Cuadrilla Hormigón | HH | 1
OCC1005 |  |  | Cuadrilla Hormigon | HH | 1 | 5418 | 5418
EGG1000 |  |  | Equipo general | $/HH | 1 | 1543.99 | 1543.99
ECC062 |  |  | Cortadora Pavimento | HM | 0.2 | 1300 | 260
MCC1096 |  |  | Disco corte diamantado | un | 0.005 | 95000 | 475
PC1012 |  |  | Demolición con rompe-pavimento | m3 | 1
XOCC1005 |  |  | Cuadrilla Hormigón | HH | 5.5
OCC1005 |  |  | Cuadrilla Hormigon | HH | 5.5 | 5418 | 29799
EGG1000 |  |  | Equipo general | $/HH | 5.5 | 1543.99 | 8491.95
ECC001 |  |  | Compresor Diesel 250 PCM | HM | 3.75 | 3500 | 13125
ECC061 |  |  | Rompepav.32 Kg. | HM | 5 | 1500 | 7500
MCZ1020 |  |  | Combustible | LT | 4 | 600 | 2400
EXC1001 |  |  | Excavación (con retro) | m3 | 1
XOCC1000 |  |  | Cuadrilla Excavación y Rellenos | HH | 0.2
OCC1000 |  |  | Cuadrilla Excavación y Rellenos | HH | 0.2 | 5209 | 1041.8
ECC028 |  |  | Minicargador | HM | 0.091 | 17171 | 1568.28
ECC007 |  |  | Camión Tolva 8 m3 | HM | 0.093 | 23995 | 2239.53
MCZ1020 |  |  | Combustible | LT | 1.8 | 600 | 1080
MCB1001 |  |  | Barrera de Protección | $/ml | 1 | 850 | 850
HOR10 |  |  | Emplantillado H10 | m3 | 1.2
XOCC1005 |  |  | Cuadrilla Hormigón | HH | 3.6
OCC1005 |  |  | Cuadrilla Hormigon | HH | 3.6 | 5418 | 19504.8
EGG1000 |  |  | Equipo general | $/HH | 3.6 | 1543.99 | 5558.36
MCF1010 |  |  | Polietileno Lamina e=0.4 mm | m2 | 12 | 350 | 4200
MCG031 |  |  | Hormigón H10 | m3 | 1.2 | 43300 | 51960
FER01 |  |  | Acero de Refuerzo A63-42H | kg | 1
XOCC1002 |  |  | Cuadrilla Acero A63-42H | HH | 0.045
OCC1002 |  |  | Cuadrilla Acero de Refuerzo | HH | 0.045 | 5418 | 243.81
EGG1000 |  |  | Equipo general | $/HH | 0.045 | 1543.99 | 69.48
MCD1005 |  |  | Acero A63-42h | kg | 1.05 | 480 | 504
MCZ1050 |  |  | Alambre n°18 | kg | 0.01 | 670 | 6.7
SFF1012 |  |  | Flete Armadura | viaj | 390000 | 12.63
MOL01 |  |  | Moldajes | m2 | 1
XOCC1003 |  |  | Cuadrilla Moldaje | HH | 2.5
OCC1003 |  |  | Cuadrilla Moldaje | HH | 2.5 | 5418 | 13545
EGG1000 |  |  | Equipo general | $/HH | 2.5 | 1543.99 | 3859.98
ECC070 |  |  | Moldaje Metalico fundacion | m2 | 0.263 | 12500 | 3281.25
ECC071 |  |  | Fungible Moldaje | m2 | 1 | 200 | 200
MCK1005 |  |  | Calugas Separadoras | c/u | 4 | 60 | 240
MCK1020 |  |  | Desmoldante | kg | 0.05 | 1200 | 60
SFF1010 |  |  | Flete Moldaje | viaj | 0.001 | 390000 | 338.14
HOR001 |  |  | Hormigón H30 | m2 | 1
XOCC1005 |  |  | Cuadrilla Hormigón | HH | 2.4
OCC1005 |  |  | Cuadrilla Hormigon | HH | 2.4 | 5418 | 13003.2
EGG1000 |  |  | Equipo general | $/HH | 2.4 | 1543.99 | 3705.58
VECC050 |  |  | Vibrador Inmersión | HM | 0.333
ECC050 |  |  | Vibrador de inmersion | mes | 0.007 | 84000 | 559.44
MCG030 |  |  | Hormigón HB30/90/20/10 | m3 | 1.05 | 50500 | 53025
MCG1501 |  |  | Bombeo hormigon | m3 | 1.05 | 8500 | 8925
MCUR1001 |  |  | Membrana de curado | lt | 0.2 | 1799 | 359.8
MCG1503 |  |  | Lab. y Muestreo Hormigon | un | 0.02 | 95000 | 1900
PC1006 |  |  | Recesos para pernos 15x15x30 cm | cu | 1
XOCC1005 |  |  | Cuadrilla Hormigón | HH | 1
OCC1005 |  |  | Cuadrilla Hormigon | HH | 1 | 5418 | 5418
EGG1000 |  |  | Equipo general | $/HH | 1 | 1543.99 | 1543.99
MCK0052 |  |  | Terciado estr 12 mm | m2 | 0.2 | 2912 | 582.4
MCK0053 |  |  | Materiales menores | $ | 1 | 250 | 250
GRO1001 |  |  | Grouting 212 (inc. moldaje) | Lt | 1
XOCC1006 |  |  | Cuadrilla Grout | HH | 0.35
OCC1006 |  |  | Cuadrilla Grout | HH | 0.35 | 5418 | 1896.3
EGG1000 |  |  | Equipo general | $/HH | 0.35 | 1543.99 | 540.4
MCK0052 |  |  | Terciado estr 12 mm | m2 | 0.022 | 2912 | 64.71
MCI1010A |  |  | Sikagrout 212 | kg | 2.5 | 300 | 750
EST007 |  |  | Estructura Metálica Liviana galvanizada | kg | 1
XOEE2000 |  |  | Cuadrilla Estructuras | HH | 0.075
OEE2000 |  |  | Cuadrilla Estructuras | HH | 0.075 | 6383 | 478.73
EGG1000 |  |  | Equipo general | $/HH | 0.075 | 1543.99 | 115.8
GRO501 |  |  | Grouting | Lt | 0.01
XOCC1006 |  |  | Cuadrilla Grout | HH | 0.002
OCC1006 |  |  | Cuadrilla Grout | HH | 0.002 | 5418 | 10.84
EGG1000 |  |  | Equipo general | $/HH | 0.002 | 1543.99 | 3.09
MCK0052 |  |  | Terciado estr 12 mm | m2 | 2912 | 0.65
MCI1010A |  |  | Sikagrout 212 | kg | 0.032 | 300 | 9.45
MESTR1007 |  |  | Suministro Estructura Metalica Liviana galv. | kg | 1 | 1552 | 1552
MESTR1015 |  |  | Pernos conexión A325 T1 | kg | 0.025
MCZ2005 |  |  | Pintura Retoque | kg | 1.05 | 50 | 52.5
SFF1002 |  |  | Flete Estructuras | c/u | 390000 | 34.57
EST009 |  |  | Estructura Metálica Parrilla ARS-4 | kg | 1
XOEE2000 |  |  | Cuadrilla Estructuras | HH | 0.06
OEE2000 |  |  | Cuadrilla Estructuras | HH | 0.06 | 6383 | 382.98
EGG1000 |  |  | Equipo general | $/HH | 0.06 | 1543.99 | 92.64
MCZ2005 |  |  | Pintura Retoque | kg | 1.05 | 50 | 52.5
MESTR1009 |  |  | Suministro Parrilla Piso ARS-4 | kg | 1 | 1730 | 1730
MESTR1014 |  |  | Fijaciones Parrilla | kg | 1 | 500 | 500
SFF1002 |  |  | Flete Estructuras | c/u | 390000 | 34.57
SCMP001 |  |  | SC Micropilotes | c/u | 1 | 737590 | 737590
SCDM001 |  |  | Perforaciones E=1,2 m, D=5 1/4", fundaciones | c/u | 1 | 84195 | 84195
EST001 |  |  | Estructura Metálica Liviana | kg | 1
XOEE2000 |  |  | Cuadrilla Estructuras | HH | 0.075
OEE2000 |  |  | Cuadrilla Estructuras | HH | 0.075 | 6383 | 478.73
EGG1000 |  |  | Equipo general | $/HH | 0.075 | 1543.99 | 115.8
GRO501 |  |  | Grouting | Lt | 0.01
XOCC1006 |  |  | Cuadrilla Grout | HH | 0.002
OCC1006 |  |  | Cuadrilla Grout | HH | 0.002 | 5418 | 10.84
EGG1000 |  |  | Equipo general | $/HH | 0.002 | 1543.99 | 3.09
MCK0052 |  |  | Terciado estr 12 mm | m2 | 2912 | 0.65
MCI1010A |  |  | Sikagrout 212 | kg | 0.032 | 300 | 9.45
MESTR1001 |  |  | Suministro Estructura Metalica Liviana | kg | 1 | 1532 | 1532
MESTR1015 |  |  | Pernos conexión A325 T1 | kg | 0.025
MCZ2005 |  |  | Pintura Retoque | kg | 1.05 | 50 | 52.5
SFF1002 |  |  | Flete Estructuras | c/u | 390000 | 34.57
EST001 |  |  | Estructura Metálica Liviana | kg | 0.32
XOEE2000 |  |  | Cuadrilla Estructuras | HH | 0.024
OEE2000 |  |  | Cuadrilla Estructuras | HH | 0.024 | 6383 | 153.19
EGG1000 |  |  | Equipo general | $/HH | 0.024 | 1543.99 | 37.06
GRO501 |  |  | Grouting | Lt | 0.003
XOCC1006 |  |  | Cuadrilla Grout | HH
OCC1006 |  |  | Cuadrilla Grout | HH | 5418
EGG1000 |  |  | Equipo general | $/HH | 1543.99
MCK0052 |  |  | Terciado estr 12 mm | m2 | 2912 | 0.19
MCI1010A |  |  | Sikagrout 212 | kg | 0.009 | 300 | 2.84
MESTR1001 |  |  | Suministro Estructura Metalica Liviana | kg | 0.32 | 1532 | 490.24
MESTR1015 |  |  | Pernos conexión A325 T1 | kg | 0.008
MCZ2005 |  |  | Pintura Retoque | kg | 0.336 | 50 | 16.8
SFF1002 |  |  | Flete Estructuras | c/u | 390000 | 11.06
EST003 |  |  | Estructura Metálica Pesada | kg | 0.68
XOEE2000 |  |  | Cuadrilla Estructuras | HH | 0.027
OEE2000 |  |  | Cuadrilla Estructuras | HH | 0.027 | 6383 | 172.34
EGG1000 |  |  | Equipo general | $/HH | 0.027 | 1543.99 | 41.69
GRO501 |  |  | Grouting | Lt | 0.007
XOCC1006 |  |  | Cuadrilla Grout | HH | 0.001
OCC1006 |  |  | Cuadrilla Grout | HH | 0.001 | 5418 | 5.42
EGG1000 |  |  | Equipo general | $/HH | 0.001 | 1543.99 | 1.54
MCK0052 |  |  | Terciado estr 12 mm | m2 | 2912 | 0.45
MCI1010A |  |  | Sikagrout 212 | kg | 0.022 | 300 | 6.62
MESTR1003 |  |  | Suministro Estructura Metalica Pesada | kg | 0.68 | 968 | 658.24
MESTR1015 |  |  | Pernos conexión A325 T1 | kg | 0.017
MCZ2005 |  |  | Pintura Retoque | kg | 0.714 | 50 | 35.7
SFF1002 |  |  | Flete Estructuras | c/u | 390000 | 23.51
PC1012 |  |  | Demolición con rompe-pavimento | m3 | 0.2
XOCC1005 |  |  | Cuadrilla Hormigón | HH | 1.1
OCC1005 |  |  | Cuadrilla Hormigon | HH | 1.1 | 5418 | 5959.8
EGG1000 |  |  | Equipo general | $/HH | 1.1 | 1543.99 | 1698.39
ECC001 |  |  | Compresor Diesel 250 PCM | HM | 0.75 | 3500 | 2625
ECC061 |  |  | Rompepav.32 Kg. | HM | 1 | 1500 | 1500
MCZ1020 |  |  | Combustible | LT | 0.8 | 600 | 480
EXC1001 |  |  | Excavación (con retro) | m3 | 1
XOCC1000 |  |  | Cuadrilla Excavación y Rellenos | HH | 0.2
OCC1000 |  |  | Cuadrilla Excavación y Rellenos | HH | 0.2 | 5209 | 1041.8
ECC028 |  |  | Minicargador | HM | 0.091 | 17171 | 1568.28
ECC007 |  |  | Camión Tolva 8 m3 | HM | 0.093 | 23995 | 2239.53
MCZ1020 |  |  | Combustible | LT | 1.8 | 600 | 1080
MCB1001 |  |  | Barrera de Protección | $/ml | 1 | 850 | 850
EXC1001 |  |  | Excavación (con retro) | m3 | 1
XOCC1000 |  |  | Cuadrilla Excavación y Rellenos | HH | 0.2
OCC1000 |  |  | Cuadrilla Excavación y Rellenos | HH | 0.2 | 5209 | 1041.8
ECC028 |  |  | Minicargador | HM | 0.091 | 17171 | 1568.28
ECC007 |  |  | Camión Tolva 8 m3 | HM | 0.093 | 23995 | 2239.53
MCZ1020 |  |  | Combustible | LT | 1.8 | 600 | 1080
MCB1001 |  |  | Barrera de Protección | $/ml | 1 | 850 | 850
HOR10 |  |  | Emplantillado H10 | m3 | 1.2
XOCC1005 |  |  | Cuadrilla Hormigón | HH | 3.6
OCC1005 |  |  | Cuadrilla Hormigon | HH | 3.6 | 5418 | 19504.8
EGG1000 |  |  | Equipo general | $/HH | 3.6 | 1543.99 | 5558.36
MCF1010 |  |  | Polietileno Lamina e=0.4 mm | m2 | 12 | 350 | 4200
MCG031 |  |  | Hormigón H10 | m3 | 1.2 | 43300 | 51960
FER01 |  |  | Acero de Refuerzo A63-42H | kg | 1
XOCC1002 |  |  | Cuadrilla Acero A63-42H | HH | 0.045
OCC1002 |  |  | Cuadrilla Acero de Refuerzo | HH | 0.045 | 5418 | 243.81
EGG1000 |  |  | Equipo general | $/HH | 0.045 | 1543.99 | 69.48
MCD1005 |  |  | Acero A63-42h | kg | 1.05 | 480 | 504
MCZ1050 |  |  | Alambre n°18 | kg | 0.01 | 670 | 6.7
SFF1012 |  |  | Flete Armadura | viaj | 390000 | 12.63
MOL01 |  |  | Moldajes | m2 | 1
XOCC1003 |  |  | Cuadrilla Moldaje | HH | 2.5
OCC1003 |  |  | Cuadrilla Moldaje | HH | 2.5 | 5418 | 13545
EGG1000 |  |  | Equipo general | $/HH | 2.5 | 1543.99 | 3859.98
ECC070 |  |  | Moldaje Metalico fundacion | m2 | 0.263 | 12500 | 3281.25
ECC071 |  |  | Fungible Moldaje | m2 | 1 | 200 | 200
MCK1005 |  |  | Calugas Separadoras | c/u | 4 | 60 | 240
MCK1020 |  |  | Desmoldante | kg | 0.05 | 1200 | 60
SFF1010 |  |  | Flete Moldaje | viaj | 0.001 | 390000 | 338.14
HOR001 |  |  | Hormigón H30 | m2 | 1
XOCC1005 |  |  | Cuadrilla Hormigón | HH | 2.4
OCC1005 |  |  | Cuadrilla Hormigon | HH | 2.4 | 5418 | 13003.2
EGG1000 |  |  | Equipo general | $/HH | 2.4 | 1543.99 | 3705.58
VECC050 |  |  | Vibrador Inmersión | HM | 0.333
ECC050 |  |  | Vibrador de inmersion | mes | 0.007 | 84000 | 559.44
MCG030 |  |  | Hormigón HB30/90/20/10 | m3 | 1.05 | 50500 | 53025
MCG1501 |  |  | Bombeo hormigon | m3 | 1.05 | 8500 | 8925
MCUR1001 |  |  | Membrana de curado | lt | 0.2 | 1799 | 359.8
MCG1503 |  |  | Lab. y Muestreo Hormigon | un | 0.02 | 95000 | 1900
FER01 |  |  | Acero de Refuerzo A63-42H | kg | 1
XOCC1002 |  |  | Cuadrilla Acero A63-42H | HH | 0.045
OCC1002 |  |  | Cuadrilla Acero de Refuerzo | HH | 0.045 | 5418 | 243.81
EGG1000 |  |  | Equipo general | $/HH | 0.045 | 1543.99 | 69.48
MCD1005 |  |  | Acero A63-42h | kg | 1.05 | 480 | 504
MCZ1050 |  |  | Alambre n°18 | kg | 0.01 | 670 | 6.7
SFF1012 |  |  | Flete Armadura | viaj | 390000 | 12.63
MOL01 |  |  | Moldajes | m2 | 1
XOCC1003 |  |  | Cuadrilla Moldaje | HH | 2.5
OCC1003 |  |  | Cuadrilla Moldaje | HH | 2.5 | 5418 | 13545
EGG1000 |  |  | Equipo general | $/HH | 2.5 | 1543.99 | 3859.98
ECC070 |  |  | Moldaje Metalico fundacion | m2 | 0.263 | 12500 | 3281.25
ECC071 |  |  | Fungible Moldaje | m2 | 1 | 200 | 200
MCK1005 |  |  | Calugas Separadoras | c/u | 4 | 60 | 240
MCK1020 |  |  | Desmoldante | kg | 0.05 | 1200 | 60
SFF1010 |  |  | Flete Moldaje | viaj | 0.001 | 390000 | 338.14
HOR001 |  |  | Hormigón H30 | m2 | 1
XOCC1005 |  |  | Cuadrilla Hormigón | HH | 2.4
OCC1005 |  |  | Cuadrilla Hormigon | HH | 2.4 | 5418 | 13003.2
EGG1000 |  |  | Equipo general | $/HH | 2.4 | 1543.99 | 3705.58
VECC050 |  |  | Vibrador Inmersión | HM | 0.333
ECC050 |  |  | Vibrador de inmersion | mes | 0.007 | 84000 | 559.44
MCG030 |  |  | Hormigón HB30/90/20/10 | m3 | 1.05 | 50500 | 53025
MCG1501 |  |  | Bombeo hormigon | m3 | 1.05 | 8500 | 8925
MCUR1001 |  |  | Membrana de curado | lt | 0.2 | 1799 | 359.8
MCG1503 |  |  | Lab. y Muestreo Hormigon | un | 0.02 | 95000 | 1900
SCPV1002 |  |  | SC Estructura vidriada tipo LOW-E Templado | m2 | 1.05 | 148000 | 155400
EST001 |  |  | Estructura Metálica Liviana | kg | 0.72
XOEE2000 |  |  | Cuadrilla Estructuras | HH | 0.054
OEE2000 |  |  | Cuadrilla Estructuras | HH | 0.054 | 6383 | 344.68
EGG1000 |  |  | Equipo general | $/HH | 0.054 | 1543.99 | 83.38
GRO501 |  |  | Grouting | Lt | 0.007
XOCC1006 |  |  | Cuadrilla Grout | HH | 0.001
OCC1006 |  |  | Cuadrilla Grout | HH | 0.001 | 5418 | 5.42
EGG1000 |  |  | Equipo general | $/HH | 0.001 | 1543.99 | 1.54
MCK0052 |  |  | Terciado estr 12 mm | m2 | 2912 | 0.45
MCI1010A |  |  | Sikagrout 212 | kg | 0.022 | 300 | 6.62
MESTR1001 |  |  | Suministro Estructura Metalica Liviana | kg | 0.72 | 1532 | 1103.04
MESTR1015 |  |  | Pernos conexión A325 T1 | kg | 0.018
MCZ2005 |  |  | Pintura Retoque | kg | 0.756 | 50 | 37.8
SFF1002 |  |  | Flete Estructuras | c/u | 390000 | 24.89
EST002 |  |  | Estructura Metálica Mediana | kg | 0.28
XOEE2000 |  |  | Cuadrilla Estructuras | HH | 0.015
OEE2000 |  |  | Cuadrilla Estructuras | HH | 0.015 | 6383 | 95.75
EGG1000 |  |  | Equipo general | $/HH | 0.015 | 1543.99 | 23.16
GRO501 |  |  | Grouting | Lt | 0.003
XOCC1006 |  |  | Cuadrilla Grout | HH
OCC1006 |  |  | Cuadrilla Grout | HH | 5418
EGG1000 |  |  | Equipo general | $/HH | 1543.99
MCK0052 |  |  | Terciado estr 12 mm | m2 | 2912 | 0.19
MCI1010A |  |  | Sikagrout 212 | kg | 0.009 | 300 | 2.84
MESTR1002 |  |  | Suministro Estructura Metalica Mediana | kg | 0.28 | 1172 | 328.16
MESTR1015 |  |  | Pernos conexión A325 T1 | kg | 0.007
MCZ2005 |  |  | Pintura Retoque | kg | 0.294 | 50 | 14.7
SFF1002 |  |  | Flete Estructuras | c/u | 390000 | 9.68
EST001 |  |  | Estructura Metálica Liviana | kg | 1
XOEE2000 |  |  | Cuadrilla Estructuras | HH | 0.075
OEE2000 |  |  | Cuadrilla Estructuras | HH | 0.075 | 6383 | 478.73
EGG1000 |  |  | Equipo general | $/HH | 0.075 | 1543.99 | 115.8
GRO501 |  |  | Grouting | Lt | 0.01
XOCC1006 |  |  | Cuadrilla Grout | HH | 0.002
OCC1006 |  |  | Cuadrilla Grout | HH | 0.002 | 5418 | 10.84
EGG1000 |  |  | Equipo general | $/HH | 0.002 | 1543.99 | 3.09
MCK0052 |  |  | Terciado estr 12 mm | m2 | 2912 | 0.65
MCI1010A |  |  | Sikagrout 212 | kg | 0.032 | 300 | 9.45
MESTR1001 |  |  | Suministro Estructura Metalica Liviana | kg | 1 | 1532 | 1532
MESTR1015 |  |  | Pernos conexión A325 T1 | kg | 0.025
MCZ2005 |  |  | Pintura Retoque | kg | 1.05 | 50 | 52.5
SFF1002 |  |  | Flete Estructuras | c/u | 390000 | 34.57
ARQ1020 |  |  | PANEL THERMOFIRE 40 DE 50MM | cu | 1
XOCC1010 |  |  | Cuadrilla Arquitectura e Instalaciones | HH | 1.2
OCC1010 |  |  | Cuadrilla Arquitectura | HH | 1.2 | 5418 | 6501.6
EGG1000 |  |  | Equipo general | $/HH | 1.2 | 1543.99 | 1852.79
MARQ1051 |  |  | PLANCHA PT-40, PREPINTADO ESPESOR 0,5 mm | m2 | 1 | 18400 | 18400
MARQ1052 |  |  | Sellos y fijaciones panel tipo kover | $ | 1 | 950 | 950
SFF1011 |  |  | Flete revestimientos | viaj | 0.001 | 390000 | 347.97
ARQ1021 |  |  | Revestimiento Panel metálico PLANCHA PT-40 | cu | 1
XOCC1010 |  |  | Cuadrilla Arquitectura e Instalaciones | HH | 1
OCC1010 |  |  | Cuadrilla Arquitectura | HH | 1 | 5418 | 5418
EGG1000 |  |  | Equipo general | $/HH | 1 | 1543.99 | 1543.99
MARQ1053 |  |  | Panel metálico PV4 - 0,5 mm prepintado Cintac | m2 | 1 | 4550 | 4550
MARQ1054 |  |  | Sellos y fijaciones panel tipo kover | $ | 1 | 950 | 950
SFF1011 |  |  | Flete revestimientos | viaj | 0.001 | 390000 | 347.97
SCDM002 |  |  | Corte hormigón con disco especial | m2 | 4.2 | 118007 | 495629.4
CIE003 |  |  | Portones de acceso | cu | 1
XOCC1005 |  |  | Cuadrilla Hormigón | HH | 40
OCC1005 |  |  | Cuadrilla Hormigon | HH | 40 | 5418 | 216720
EGG1000 |  |  | Equipo general | $/HH | 40 | 1543.99 | 61759.6
MCP1009 |  |  | Portones acceso metálicos | cu | 1 | 850000 | 850000
SFF1031 |  |  | Flete portones | viaj | 0.125 | 390000 | 48750
RELL1003 |  |  | Relleno estabilizado | m3 | 1.2
XOCC1000 |  |  | Cuadrilla Excavación y Rellenos | HH | 1.44
OCC1000 |  |  | Cuadrilla Excavación y Rellenos | HH | 1.44 | 5209 | 7500.96
ECC31 |  |  | Motoniveladora | HM | 0.025 | 41904 | 1047.6
ECC32 |  |  | Rodillo 10 Ton | HM | 0.025 | 23464 | 586.6
ECC046 |  |  | Placa Wacker 6055 | HM | 0.45 | 3000 | 1350
MCZ1020 |  |  | Combustible | LT | 3.6 | 600 | 2160
MCR1002 |  |  | Material de relleno estabilizado (inc. flete) | m3 | 0.652 | 9120 | 5942.59
SCZ1005 |  |  | Ensayo densidad | $/m3 | 0.04 | 45000 | 1800
HOR001 |  |  | Hormigón H30 | m2 | 1
XOCC1005 |  |  | Cuadrilla Hormigón | HH | 2.4
OCC1005 |  |  | Cuadrilla Hormigon | HH | 2.4 | 5418 | 13003.2
EGG1000 |  |  | Equipo general | $/HH | 2.4 | 1543.99 | 3705.58
VECC050 |  |  | Vibrador Inmersión | HM | 0.333
ECC050 |  |  | Vibrador de inmersion | mes | 0.007 | 84000 | 559.44
MCG030 |  |  | Hormigón HB30/90/20/10 | m3 | 1.05 | 50500 | 53025
MCG1501 |  |  | Bombeo hormigon | m3 | 1.05 | 8500 | 8925
MCUR1001 |  |  | Membrana de curado | lt | 0.2 | 1799 | 359.8
MCG1503 |  |  | Lab. y Muestreo Hormigon | un | 0.02 | 95000 | 1900
PC1011 |  |  | Corte de pavimento | ml | 1
XOCC1005 |  |  | Cuadrilla Hormigón | HH | 1
OCC1005 |  |  | Cuadrilla Hormigon | HH | 1 | 5418 | 5418
EGG1000 |  |  | Equipo general | $/HH | 1 | 1543.99 | 1543.99
ECC062 |  |  | Cortadora Pavimento | HM | 0.2 | 1300 | 260
MCC1096 |  |  | Disco corte diamantado | un | 0.005 | 95000 | 475
PC1010 |  |  | Sello juntas | ml | 1
XOCC1005 |  |  | Cuadrilla Hormigón | HH | 0.8
OCC1005 |  |  | Cuadrilla Hormigon | HH | 0.8 | 5418 | 4334.4
EGG1000 |  |  | Equipo general | $/HH | 0.8 | 1543.99 | 1235.19
MSIK2021 |  |  | Sello SikaFlex | carg | 0.67 | 4800 | 3216
MCC1095 |  |  | Pistola de aplicacion | un | 0.007 | 29500 | 206.5
MCC1091 |  |  | Cordon de respaldo | m | 1.05 | 550 | 577.5
PC1002 |  |  | Diamond Dowel e: 10mm. | cu | 1
XOCC1005 |  |  | Cuadrilla Hormigón | HH | 0.5
OCC1005 |  |  | Cuadrilla Hormigon | HH | 0.5 | 5418 | 2709
EGG1000 |  |  | Equipo general | $/HH | 0.5 | 1543.99 | 772
MCD1001 |  |  | Dowel TD 10 (10mm) | cu | 1 | 2990 | 2990
MCD1002 |  |  | Madera 1x8" | pza | 0.02 | 3200 | 64
SFF1032 |  |  | Flete materiales menores | viaj | 390000 | 122.49
ARQ1003 |  |  | Canaletas aguas lluvias PVC | ml | 1
XOCC1010 |  |  | Cuadrilla Arquitectura e Instalaciones | HH | 0.5
OCC1010 |  |  | Cuadrilla Arquitectura | HH | 0.5 | 5418 | 2709
EGG1000 |  |  | Equipo general | $/HH | 0.5 | 1543.99 | 772
MARQ1019 |  |  | Canaletas AALL P31 | ml | 1 | 3600 | 3600
MARQ1020 |  |  | Fijaciones y Sellos bajadas AALL | ml | 1 | 2150 | 2150
ARQ1007 |  |  | Cortagoteras | ml | 1
XOCC1010 |  |  | Cuadrilla Arquitectura e Instalaciones | HH | 0.2
OCC1010 |  |  | Cuadrilla Arquitectura | HH | 0.2 | 5418 | 1083.6
EGG1000 |  |  | Equipo general | $/HH | 0.2 | 1543.99 | 308.8
MARQ1027 |  |  | Cortagoteras galv. e=0,35 mm | m2 | 1.05 | 1850 | 1942.5
MARQ1028 |  |  | Fijaciones | ml | 1 | 100 | 100
ARQ1011 |  |  | Forros metálicos prepintados plnacha lisa E=0,5 mm | ml | 1
XOCC1010 |  |  | Cuadrilla Arquitectura e Instalaciones | HH | 0.7
OCC1010 |  |  | Cuadrilla Arquitectura | HH | 0.7 | 5418 | 3792.6
EGG1000 |  |  | Equipo general | $/HH | 0.7 | 1543.99 | 1080.79
MARQ1034 |  |  | Forros metálicos prepintados D=1 m, e=0,5 mm | m2 | 1.1 | 3970 | 4367
ARQ1002 |  |  | Bajada de aguas lluvias PVC | ml | 1
XOCC1010 |  |  | Cuadrilla Arquitectura e Instalaciones | HH | 0.4
OCC1010 |  |  | Cuadrilla Arquitectura | HH | 0.4 | 5418 | 2167.2
EGG1000 |  |  | Equipo general | $/HH | 0.4 | 1543.99 | 617.6
MARQ1016 |  |  | Tubo PVC, 160 mm C10 | ml | 1 | 11500 | 11500
MARQ1017 |  |  | Sujeción bajada c/1m 160 mmmm | cu | 1 | 1500 | 1500
MARQ1018 |  |  | Fijaciones y Sellos bajadas AALL | ml | 1 | 850 | 850
EXC1003 |  |  | Escarpe | m3 | 1
XOCC1000 |  |  | Cuadrilla Excavación y Rellenos | HH | 0.038
OCC1000 |  |  | Cuadrilla Excavación y Rellenos | HH | 0.038 | 5209 | 197.94
ECC31 |  |  | Motoniveladora | HM | 0.006 | 41904 | 261.9
ECC028 |  |  | Minicargador | HM | 0.046 | 17171 | 784.14
MCZ1020 |  |  | Combustible | LT | 2 | 600 | 1200
EXC1005 |  |  | Retiro a Botadero camión | m3 | 1
ECC027A |  |  | Retroexcavadora (botadero) | HM | 0.024 | 24228 | 581.47
MCZ1020 |  |  | Combustible | LT | 0.5 | 600 | 300
SCRB1001 |  |  | Retiro a botadero | $ | 1 | 2000 | 2000
RELL1003 |  |  | Relleno estabilizado | m3 | 1.2
XOCC1000 |  |  | Cuadrilla Excavación y Rellenos | HH | 1.44
OCC1000 |  |  | Cuadrilla Excavación y Rellenos | HH | 1.44 | 5209 | 7500.96
ECC31 |  |  | Motoniveladora | HM | 0.025 | 41904 | 1047.6
ECC32 |  |  | Rodillo 10 Ton | HM | 0.025 | 23464 | 586.6
ECC046 |  |  | Placa Wacker 6055 | HM | 0.45 | 3000 | 1350
MCZ1020 |  |  | Combustible | LT | 3.6 | 600 | 2160
MCR1002 |  |  | Material de relleno estabilizado (inc. flete) | m3 | 0.652 | 9120 | 5942.59
SCZ1005 |  |  | Ensayo densidad | $/m3 | 0.04 | 45000 | 1800
SOL01 |  |  | Solera de hormigon | ml | 1
XOCC1005 |  |  | Cuadrilla Hormigón | HH | 0.3
OCC1005 |  |  | Cuadrilla Hormigon | HH | 0.3 | 5418 | 1625.4
EGG1000 |  |  | Equipo general | $/HH | 0.3 | 1543.99 | 463.2
MCG031 |  |  | Hormigón H10 | m3 | 0.06 | 43300 | 2598
MCA14 |  |  | Solerillas tipo A | m | 1.05 | 2900 | 3045
SFF1022 |  |  | Fletes Soleras | viaj | 0.009 | 390000 | 3611.11
SCCA1001 |  |  | Subcontrato ásfalto | m2 | 1.1 | 12000 | 13200
RELL1001 |  |  | Relleno estructural | m3 | 1.1
XOCC1000 |  |  | Cuadrilla Excavación y Rellenos | HH | 1.32
OCC1000 |  |  | Cuadrilla Excavación y Rellenos | HH | 1.32 | 5209 | 6875.88
ECC028 |  |  | Minicargador | HM | 0.151 | 17171 | 2587.67
ECC007 |  |  | Camión Tolva 8 m3 | HM | 0.086 | 23995 | 2052.91
ECC046 |  |  | Placa Wacker 6055 | HM | 0.762 | 3000 | 2284.61
MCZ1020 |  |  | Combustible | LT | 2.75 | 600 | 1650
MCR1001 |  |  | Material de relleno | m3 | 0.597 | 9120 | 5447.38
SCZ1005 |  |  | Ensayo densidad | $/m3 | 0.037 | 45000 | 1650
PC1012 |  |  | Demolición con rompe-pavimento | m3 | 1
XOCC1005 |  |  | Cuadrilla Hormigón | HH | 5.5
OCC1005 |  |  | Cuadrilla Hormigon | HH | 5.5 | 5418 | 29799
EGG1000 |  |  | Equipo general | $/HH | 5.5 | 1543.99 | 8491.95
ECC001 |  |  | Compresor Diesel 250 PCM | HM | 3.75 | 3500 | 13125
ECC061 |  |  | Rompepav.32 Kg. | HM | 5 | 1500 | 7500
MCZ1020 |  |  | Combustible | LT | 4 | 600 | 2400
EXC1001 |  |  | Excavación (con retro) | m3 | 1
XOCC1000 |  |  | Cuadrilla Excavación y Rellenos | HH | 0.2
OCC1000 |  |  | Cuadrilla Excavación y Rellenos | HH | 0.2 | 5209 | 1041.8
ECC028 |  |  | Minicargador | HM | 0.091 | 17171 | 1568.28
ECC007 |  |  | Camión Tolva 8 m3 | HM | 0.093 | 23995 | 2239.53
MCZ1020 |  |  | Combustible | LT | 1.8 | 600 | 1080
MCB1001 |  |  | Barrera de Protección | $/ml | 1 | 850 | 850
HOR10 |  |  | Emplantillado H10 | m3 | 1.2
XOCC1005 |  |  | Cuadrilla Hormigón | HH | 3.6
OCC1005 |  |  | Cuadrilla Hormigon | HH | 3.6 | 5418 | 19504.8
EGG1000 |  |  | Equipo general | $/HH | 3.6 | 1543.99 | 5558.36
MCF1010 |  |  | Polietileno Lamina e=0.4 mm | m2 | 12 | 350 | 4200
MCG031 |  |  | Hormigón H10 | m3 | 1.2 | 43300 | 51960
FER01 |  |  | Acero de Refuerzo A63-42H | kg | 1
XOCC1002 |  |  | Cuadrilla Acero A63-42H | HH | 0.045
OCC1002 |  |  | Cuadrilla Acero de Refuerzo | HH | 0.045 | 5418 | 243.81
EGG1000 |  |  | Equipo general | $/HH | 0.045 | 1543.99 | 69.48
MCD1005 |  |  | Acero A63-42h | kg | 1.05 | 480 | 504
MCZ1050 |  |  | Alambre n°18 | kg | 0.01 | 670 | 6.7
SFF1012 |  |  | Flete Armadura | viaj | 390000 | 12.63
MOL01 |  |  | Moldajes | m2 | 1
XOCC1003 |  |  | Cuadrilla Moldaje | HH | 2.5
OCC1003 |  |  | Cuadrilla Moldaje | HH | 2.5 | 5418 | 13545
EGG1000 |  |  | Equipo general | $/HH | 2.5 | 1543.99 | 3859.98
ECC070 |  |  | Moldaje Metalico fundacion | m2 | 0.263 | 12500 | 3281.25
ECC071 |  |  | Fungible Moldaje | m2 | 1 | 200 | 200
MCK1005 |  |  | Calugas Separadoras | c/u | 4 | 60 | 240
MCK1020 |  |  | Desmoldante | kg | 0.05 | 1200 | 60
SFF1010 |  |  | Flete Moldaje | viaj | 0.001 | 390000 | 338.14
HOR001 |  |  | Hormigón H30 | m2 | 1
XOCC1005 |  |  | Cuadrilla Hormigón | HH | 2.4
OCC1005 |  |  | Cuadrilla Hormigon | HH | 2.4 | 5418 | 13003.2
EGG1000 |  |  | Equipo general | $/HH | 2.4 | 1543.99 | 3705.58
VECC050 |  |  | Vibrador Inmersión | HM | 0.333
ECC050 |  |  | Vibrador de inmersion | mes | 0.007 | 84000 | 559.44
MCG030 |  |  | Hormigón HB30/90/20/10 | m3 | 1.05 | 50500 | 53025
MCG1501 |  |  | Bombeo hormigon | m3 | 1.05 | 8500 | 8925
MCUR1001 |  |  | Membrana de curado | lt | 0.2 | 1799 | 359.8
MCG1503 |  |  | Lab. y Muestreo Hormigon | un | 0.02 | 95000 | 1900
EST007 |  |  | Estructura Metálica Liviana galvanizada | kg | 1
XOEE2000 |  |  | Cuadrilla Estructuras | HH | 0.075
OEE2000 |  |  | Cuadrilla Estructuras | HH | 0.075 | 6383 | 478.73
EGG1000 |  |  | Equipo general | $/HH | 0.075 | 1543.99 | 115.8
GRO501 |  |  | Grouting | Lt | 0.01
XOCC1006 |  |  | Cuadrilla Grout | HH | 0.002
OCC1006 |  |  | Cuadrilla Grout | HH | 0.002 | 5418 | 10.84
EGG1000 |  |  | Equipo general | $/HH | 0.002 | 1543.99 | 3.09
MCK0052 |  |  | Terciado estr 12 mm | m2 | 2912 | 0.65
MCI1010A |  |  | Sikagrout 212 | kg | 0.032 | 300 | 9.45
MESTR1007 |  |  | Suministro Estructura Metalica Liviana galv. | kg | 1 | 1552 | 1552
MESTR1015 |  |  | Pernos conexión A325 T1 | kg | 0.025
MCZ2005 |  |  | Pintura Retoque | kg | 1.05 | 50 | 52.5
SFF1002 |  |  | Flete Estructuras | c/u | 390000 | 34.57
EST009 |  |  | Estructura Metálica Parrilla ARS-4 | kg | 40
XOEE2000 |  |  | Cuadrilla Estructuras | HH | 2.4
OEE2000 |  |  | Cuadrilla Estructuras | HH | 2.4 | 6383 | 15319.2
EGG1000 |  |  | Equipo general | $/HH | 2.4 | 1543.99 | 3705.58
MCZ2005 |  |  | Pintura Retoque | kg | 42 | 50 | 2100
MESTR1009 |  |  | Suministro Parrilla Piso ARS-4 | kg | 40 | 1730 | 69200
MESTR1014 |  |  | Fijaciones Parrilla | kg | 40 | 500 | 20000
SFF1002 |  |  | Flete Estructuras | c/u | 0.004 | 390000 | 1382.8
PC1011 |  |  | Corte de pavimento | ml | 1
XOCC1005 |  |  | Cuadrilla Hormigón | HH | 1
OCC1005 |  |  | Cuadrilla Hormigon | HH | 1 | 5418 | 5418
EGG1000 |  |  | Equipo general | $/HH | 1 | 1543.99 | 1543.99
ECC062 |  |  | Cortadora Pavimento | HM | 0.2 | 1300 | 260
MCC1096 |  |  | Disco corte diamantado | un | 0.005 | 95000 | 475
PC1012 |  |  | Demolición con rompe-pavimento | m3 | 1
XOCC1005 |  |  | Cuadrilla Hormigón | HH | 5.5
OCC1005 |  |  | Cuadrilla Hormigon | HH | 5.5 | 5418 | 29799
EGG1000 |  |  | Equipo general | $/HH | 5.5 | 1543.99 | 8491.95
ECC001 |  |  | Compresor Diesel 250 PCM | HM | 3.75 | 3500 | 13125
ECC061 |  |  | Rompepav.32 Kg. | HM | 5 | 1500 | 7500
MCZ1020 |  |  | Combustible | LT | 4 | 600 | 2400
EXC1002 |  |  | Excavación con retiro | m3 | 1
XOCC1000 |  |  | Cuadrilla Excavación y Rellenos | HH | 0.25
OCC1000 |  |  | Cuadrilla Excavación y Rellenos | HH | 0.25 | 5209 | 1302.25
ECC028 |  |  | Minicargador | HM | 0.114 | 17171 | 1960.36
MCZ1020 |  |  | Combustible | LT | 1.25 | 600 | 750
MCB1001 |  |  | Barrera de Protección | $/ml | 1 | 850 | 850
EXC1005 |  |  | Retiro a Botadero camión | m3 | 1
ECC027A |  |  | Retroexcavadora (botadero) | HM | 0.024 | 24228 | 581.47
MCZ1020 |  |  | Combustible | LT | 0.5 | 600 | 300
SCRB1001 |  |  | Retiro a botadero | $ | 1 | 2000 | 2000
HOR10 |  |  | Emplantillado H10 | m3 | 1.2
XOCC1005 |  |  | Cuadrilla Hormigón | HH | 3.6
OCC1005 |  |  | Cuadrilla Hormigon | HH | 3.6 | 5418 | 19504.8
EGG1000 |  |  | Equipo general | $/HH | 3.6 | 1543.99 | 5558.36
MCF1010 |  |  | Polietileno Lamina e=0.4 mm | m2 | 12 | 350 | 4200
MCG031 |  |  | Hormigón H10 | m3 | 1.2 | 43300 | 51960
FER01 |  |  | Acero de Refuerzo A63-42H | kg | 1
XOCC1002 |  |  | Cuadrilla Acero A63-42H | HH | 0.045
OCC1002 |  |  | Cuadrilla Acero de Refuerzo | HH | 0.045 | 5418 | 243.81
EGG1000 |  |  | Equipo general | $/HH | 0.045 | 1543.99 | 69.48
MCD1005 |  |  | Acero A63-42h | kg | 1.05 | 480 | 504
MCZ1050 |  |  | Alambre n°18 | kg | 0.01 | 670 | 6.7
SFF1012 |  |  | Flete Armadura | viaj | 390000 | 12.63
MOL01 |  |  | Moldajes | m2 | 1
XOCC1003 |  |  | Cuadrilla Moldaje | HH | 2.5
OCC1003 |  |  | Cuadrilla Moldaje | HH | 2.5 | 5418 | 13545
EGG1000 |  |  | Equipo general | $/HH | 2.5 | 1543.99 | 3859.98
ECC070 |  |  | Moldaje Metalico fundacion | m2 | 0.263 | 12500 | 3281.25
ECC071 |  |  | Fungible Moldaje | m2 | 1 | 200 | 200
MCK1005 |  |  | Calugas Separadoras | c/u | 4 | 60 | 240
MCK1020 |  |  | Desmoldante | kg | 0.05 | 1200 | 60
SFF1010 |  |  | Flete Moldaje | viaj | 0.001 | 390000 | 338.14
HOR001 |  |  | Hormigón H30 | m2 | 1
XOCC1005 |  |  | Cuadrilla Hormigón | HH | 2.4
OCC1005 |  |  | Cuadrilla Hormigon | HH | 2.4 | 5418 | 13003.2
EGG1000 |  |  | Equipo general | $/HH | 2.4 | 1543.99 | 3705.58
VECC050 |  |  | Vibrador Inmersión | HM | 0.333
ECC050 |  |  | Vibrador de inmersion | mes | 0.007 | 84000 | 559.44
MCG030 |  |  | Hormigón HB30/90/20/10 | m3 | 1.05 | 50500 | 53025
MCG1501 |  |  | Bombeo hormigon | m3 | 1.05 | 8500 | 8925
MCUR1001 |  |  | Membrana de curado | lt | 0.2 | 1799 | 359.8
MCG1503 |  |  | Lab. y Muestreo Hormigon | un | 0.02 | 95000 | 1900
PER003 |  |  | Suministro y Montaje Insertos Metalicos Galv. | kg | 1
XOCC1005 |  |  | Cuadrilla Hormigón | HH | 0.3
OCC1005 |  |  | Cuadrilla Hormigon | HH | 0.3 | 5418 | 1625.4
EGG1000 |  |  | Equipo general | $/HH | 0.3 | 1543.99 | 463.2
MF0064 |  |  | Suministro Insertos Metalicos Galv. | kg | 1.02 | 1720 | 1754.4
SFF1013 |  |  | Fletes Pernos de Anclaje e insertos | viaj | 390000 | 49.03
EST011 |  |  | Estructura Plancha diamantada ó lisa e: 5 mm Galv. | kg | 1
XOEE2000 |  |  | Cuadrilla Estructuras | HH | 0.06
OEE2000 |  |  | Cuadrilla Estructuras | HH | 0.06 | 6383 | 382.98
EGG1000 |  |  | Equipo general | $/HH | 0.06 | 1543.99 | 92.64
MESTR1011 |  |  | Plancha diamantada ó lisa e: 5 mm Galvaniz | kg | 1 | 1130 | 1130
SFF1002 |  |  | Flete Estructuras | c/u | 390000 | 34.57
EXC1001 |  |  | Excavación (con retro) | m3 | 1
XOCC1000 |  |  | Cuadrilla Excavación y Rellenos | HH | 0.2
OCC1000 |  |  | Cuadrilla Excavación y Rellenos | HH | 0.2 | 5209 | 1041.8
ECC028 |  |  | Minicargador | HM | 0.091 | 17171 | 1568.28
ECC007 |  |  | Camión Tolva 8 m3 | HM | 0.093 | 23995 | 2239.53
MCZ1020 |  |  | Combustible | LT | 1.8 | 600 | 1080
MCB1001 |  |  | Barrera de Protección | $/ml | 1 | 850 | 850
EXC1001 |  |  | Excavación (con retro) | m3 | 1
XOCC1000 |  |  | Cuadrilla Excavación y Rellenos | HH | 0.2
OCC1000 |  |  | Cuadrilla Excavación y Rellenos | HH | 0.2 | 5209 | 1041.8
ECC028 |  |  | Minicargador | HM | 0.091 | 17171 | 1568.28
ECC007 |  |  | Camión Tolva 8 m3 | HM | 0.093 | 23995 | 2239.53
MCZ1020 |  |  | Combustible | LT | 1.8 | 600 | 1080
MCB1001 |  |  | Barrera de Protección | $/ml | 1 | 850 | 850
HOR10 |  |  | Emplantillado H10 | m3 | 1.2
XOCC1005 |  |  | Cuadrilla Hormigón | HH | 3.6
OCC1005 |  |  | Cuadrilla Hormigon | HH | 3.6 | 5418 | 19504.8
EGG1000 |  |  | Equipo general | $/HH | 3.6 | 1543.99 | 5558.36
MCF1010 |  |  | Polietileno Lamina e=0.4 mm | m2 | 12 | 350 | 4200
MCG031 |  |  | Hormigón H10 | m3 | 1.2 | 43300 | 51960
FER01 |  |  | Acero de Refuerzo A63-42H | kg | 1
XOCC1002 |  |  | Cuadrilla Acero A63-42H | HH | 0.045
OCC1002 |  |  | Cuadrilla Acero de Refuerzo | HH | 0.045 | 5418 | 243.81
EGG1000 |  |  | Equipo general | $/HH | 0.045 | 1543.99 | 69.48
MCD1005 |  |  | Acero A63-42h | kg | 1.05 | 480 | 504
MCZ1050 |  |  | Alambre n°18 | kg | 0.01 | 670 | 6.7
SFF1012 |  |  | Flete Armadura | viaj | 390000 | 12.63
MOL01 |  |  | Moldajes | m2 | 1
XOCC1003 |  |  | Cuadrilla Moldaje | HH | 2.5
OCC1003 |  |  | Cuadrilla Moldaje | HH | 2.5 | 5418 | 13545
EGG1000 |  |  | Equipo general | $/HH | 2.5 | 1543.99 | 3859.98
ECC070 |  |  | Moldaje Metalico fundacion | m2 | 0.263 | 12500 | 3281.25
ECC071 |  |  | Fungible Moldaje | m2 | 1 | 200 | 200
MCK1005 |  |  | Calugas Separadoras | c/u | 4 | 60 | 240
MCK1020 |  |  | Desmoldante | kg | 0.05 | 1200 | 60
SFF1010 |  |  | Flete Moldaje | viaj | 0.001 | 390000 | 338.14
HOR001 |  |  | Hormigón H30 | m2 | 1
XOCC1005 |  |  | Cuadrilla Hormigón | HH | 2.4
OCC1005 |  |  | Cuadrilla Hormigon | HH | 2.4 | 5418 | 13003.2
EGG1000 |  |  | Equipo general | $/HH | 2.4 | 1543.99 | 3705.58
VECC050 |  |  | Vibrador Inmersión | HM | 0.333
ECC050 |  |  | Vibrador de inmersion | mes | 0.007 | 84000 | 559.44
MCG030 |  |  | Hormigón HB30/90/20/10 | m3 | 1.05 | 50500 | 53025
MCG1501 |  |  | Bombeo hormigon | m3 | 1.05 | 8500 | 8925
MCUR1001 |  |  | Membrana de curado | lt | 0.2 | 1799 | 359.8
MCG1503 |  |  | Lab. y Muestreo Hormigon | un | 0.02 | 95000 | 1900
FER01 |  |  | Acero de Refuerzo A63-42H | kg | 1
XOCC1002 |  |  | Cuadrilla Acero A63-42H | HH | 0.045
OCC1002 |  |  | Cuadrilla Acero de Refuerzo | HH | 0.045 | 5418 | 243.81
EGG1000 |  |  | Equipo general | $/HH | 0.045 | 1543.99 | 69.48
MCD1005 |  |  | Acero A63-42h | kg | 1.05 | 480 | 504
MCZ1050 |  |  | Alambre n°18 | kg | 0.01 | 670 | 6.7
SFF1012 |  |  | Flete Armadura | viaj | 390000 | 12.63
MOL01 |  |  | Moldajes | m2 | 1
XOCC1003 |  |  | Cuadrilla Moldaje | HH | 2.5
OCC1003 |  |  | Cuadrilla Moldaje | HH | 2.5 | 5418 | 13545
EGG1000 |  |  | Equipo general | $/HH | 2.5 | 1543.99 | 3859.98
ECC070 |  |  | Moldaje Metalico fundacion | m2 | 0.263 | 12500 | 3281.25
ECC071 |  |  | Fungible Moldaje | m2 | 1 | 200 | 200
MCK1005 |  |  | Calugas Separadoras | c/u | 4 | 60 | 240
MCK1020 |  |  | Desmoldante | kg | 0.05 | 1200 | 60
SFF1010 |  |  | Flete Moldaje | viaj | 0.001 | 390000 | 338.14
HOR001 |  |  | Hormigón H30 | m2 | 1
XOCC1005 |  |  | Cuadrilla Hormigón | HH | 2.4
OCC1005 |  |  | Cuadrilla Hormigon | HH | 2.4 | 5418 | 13003.2
EGG1000 |  |  | Equipo general | $/HH | 2.4 | 1543.99 | 3705.58
VECC050 |  |  | Vibrador Inmersión | HM | 0.333
ECC050 |  |  | Vibrador de inmersion | mes | 0.007 | 84000 | 559.44
MCG030 |  |  | Hormigón HB30/90/20/10 | m3 | 1.05 | 50500 | 53025
MCG1501 |  |  | Bombeo hormigon | m3 | 1.05 | 8500 | 8925
MCUR1001 |  |  | Membrana de curado | lt | 0.2 | 1799 | 359.8
MCG1503 |  |  | Lab. y Muestreo Hormigon | un | 0.02 | 95000 | 1900
SCPV1002 |  |  | SC Estructura vidriada tipo LOW-E Templado | m2 | 1.05 | 148000 | 155400
EST001 |  |  | Estructura Metálica Liviana | kg | 1
XOEE2000 |  |  | Cuadrilla Estructuras | HH | 0.075
OEE2000 |  |  | Cuadrilla Estructuras | HH | 0.075 | 6383 | 478.73
EGG1000 |  |  | Equipo general | $/HH | 0.075 | 1543.99 | 115.8
GRO501 |  |  | Grouting | Lt | 0.01
XOCC1006 |  |  | Cuadrilla Grout | HH | 0.002
OCC1006 |  |  | Cuadrilla Grout | HH | 0.002 | 5418 | 10.84
EGG1000 |  |  | Equipo general | $/HH | 0.002 | 1543.99 | 3.09
MCK0052 |  |  | Terciado estr 12 mm | m2 | 2912 | 0.65
MCI1010A |  |  | Sikagrout 212 | kg | 0.032 | 300 | 9.45
MESTR1001 |  |  | Suministro Estructura Metalica Liviana | kg | 1 | 1532 | 1532
MESTR1015 |  |  | Pernos conexión A325 T1 | kg | 0.025
MCZ2005 |  |  | Pintura Retoque | kg | 1.05 | 50 | 52.5
SFF1002 |  |  | Flete Estructuras | c/u | 390000 | 34.57
EST001 |  |  | Estructura Metálica Liviana | kg | 1
XOEE2000 |  |  | Cuadrilla Estructuras | HH | 0.075
OEE2000 |  |  | Cuadrilla Estructuras | HH | 0.075 | 6383 | 478.73
EGG1000 |  |  | Equipo general | $/HH | 0.075 | 1543.99 | 115.8
GRO501 |  |  | Grouting | Lt | 0.01
XOCC1006 |  |  | Cuadrilla Grout | HH | 0.002
OCC1006 |  |  | Cuadrilla Grout | HH | 0.002 | 5418 | 10.84
EGG1000 |  |  | Equipo general | $/HH | 0.002 | 1543.99 | 3.09
MCK0052 |  |  | Terciado estr 12 mm | m2 | 2912 | 0.65
MCI1010A |  |  | Sikagrout 212 | kg | 0.032 | 300 | 9.45
MESTR1001 |  |  | Suministro Estructura Metalica Liviana | kg | 1 | 1532 | 1532
MESTR1015 |  |  | Pernos conexión A325 T1 | kg | 0.025
MCZ2005 |  |  | Pintura Retoque | kg | 1.05 | 50 | 52.5
SFF1002 |  |  | Flete Estructuras | c/u | 390000 | 34.57
ARQ1020 |  |  | PANEL THERMOFIRE 40 DE 50MM | cu | 1
XOCC1010 |  |  | Cuadrilla Arquitectura e Instalaciones | HH | 1.2
OCC1010 |  |  | Cuadrilla Arquitectura | HH | 1.2 | 5418 | 6501.6
EGG1000 |  |  | Equipo general | $/HH | 1.2 | 1543.99 | 1852.79
MARQ1051 |  |  | PLANCHA PT-40, PREPINTADO ESPESOR 0,5 mm | m2 | 1 | 18400 | 18400
MARQ1052 |  |  | Sellos y fijaciones panel tipo kover | $ | 1 | 950 | 950
SFF1011 |  |  | Flete revestimientos | viaj | 0.001 | 390000 | 347.97
ARQ1020 |  |  | PANEL THERMOFIRE 40 DE 50MM | cu | 1
XOCC1010 |  |  | Cuadrilla Arquitectura e Instalaciones | HH | 1.2
OCC1010 |  |  | Cuadrilla Arquitectura | HH | 1.2 | 5418 | 6501.6
EGG1000 |  |  | Equipo general | $/HH | 1.2 | 1543.99 | 1852.79
MARQ1051 |  |  | PLANCHA PT-40, PREPINTADO ESPESOR 0,5 mm | m2 | 1 | 18400 | 18400
MARQ1052 |  |  | Sellos y fijaciones panel tipo kover | $ | 1 | 950 | 950
SFF1011 |  |  | Flete revestimientos | viaj | 0.001 | 390000 | 347.97
SCDM002 |  |  | Corte hormigón con disco especial | m2 | 4.2 | 118007 | 495629.4
CIE002 |  |  | Portones de acceso inst. faena | cu | 1
XOCC1005 |  |  | Cuadrilla Hormigón | HH | 30
OCC1005 |  |  | Cuadrilla Hormigon | HH | 30 | 5418 | 162540
EGG1000 |  |  | Equipo general | $/HH | 30 | 1543.99 | 46319.7
MCP1008 |  |  | Portones acceso polin y malla bizcocho | cu | 1 | 150000 | 150000
SFF1031 |  |  | Flete portones | viaj | 0.125 | 390000 | 48750
RELL1003 |  |  | Relleno estabilizado | m3 | 1.2
XOCC1000 |  |  | Cuadrilla Excavación y Rellenos | HH | 1.44
OCC1000 |  |  | Cuadrilla Excavación y Rellenos | HH | 1.44 | 5209 | 7500.96
ECC31 |  |  | Motoniveladora | HM | 0.025 | 41904 | 1047.6
ECC32 |  |  | Rodillo 10 Ton | HM | 0.025 | 23464 | 586.6
ECC046 |  |  | Placa Wacker 6055 | HM | 0.45 | 3000 | 1350
MCZ1020 |  |  | Combustible | LT | 3.6 | 600 | 2160
MCR1002 |  |  | Material de relleno estabilizado (inc. flete) | m3 | 0.652 | 9120 | 5942.59
SCZ1005 |  |  | Ensayo densidad | $/m3 | 0.04 | 45000 | 1800
HOR001 |  |  | Hormigón H30 | m2 | 1
XOCC1005 |  |  | Cuadrilla Hormigón | HH | 2.4
OCC1005 |  |  | Cuadrilla Hormigon | HH | 2.4 | 5418 | 13003.2
EGG1000 |  |  | Equipo general | $/HH | 2.4 | 1543.99 | 3705.58
VECC050 |  |  | Vibrador Inmersión | HM | 0.333
ECC050 |  |  | Vibrador de inmersion | mes | 0.007 | 84000 | 559.44
MCG030 |  |  | Hormigón HB30/90/20/10 | m3 | 1.05 | 50500 | 53025
MCG1501 |  |  | Bombeo hormigon | m3 | 1.05 | 8500 | 8925
MCUR1001 |  |  | Membrana de curado | lt | 0.2 | 1799 | 359.8
MCG1503 |  |  | Lab. y Muestreo Hormigon | un | 0.02 | 95000 | 1900
PC1011 |  |  | Corte de pavimento | ml | 1
XOCC1005 |  |  | Cuadrilla Hormigón | HH | 1
OCC1005 |  |  | Cuadrilla Hormigon | HH | 1 | 5418 | 5418
EGG1000 |  |  | Equipo general | $/HH | 1 | 1543.99 | 1543.99
ECC062 |  |  | Cortadora Pavimento | HM | 0.2 | 1300 | 260
MCC1096 |  |  | Disco corte diamantado | un | 0.005 | 95000 | 475
PC1010 |  |  | Sello juntas | ml | 1
XOCC1005 |  |  | Cuadrilla Hormigón | HH | 0.8
OCC1005 |  |  | Cuadrilla Hormigon | HH | 0.8 | 5418 | 4334.4
EGG1000 |  |  | Equipo general | $/HH | 0.8 | 1543.99 | 1235.19
MSIK2021 |  |  | Sello SikaFlex | carg | 0.67 | 4800 | 3216
MCC1095 |  |  | Pistola de aplicacion | un | 0.007 | 29500 | 206.5
MCC1091 |  |  | Cordon de respaldo | m | 1.05 | 550 | 577.5
ARQ1003 |  |  | Canaletas aguas lluvias PVC | ml | 1
XOCC1010 |  |  | Cuadrilla Arquitectura e Instalaciones | HH | 0.5
OCC1010 |  |  | Cuadrilla Arquitectura | HH | 0.5 | 5418 | 2709
EGG1000 |  |  | Equipo general | $/HH | 0.5 | 1543.99 | 772
MARQ1019 |  |  | Canaletas AALL P31 | ml | 1 | 3600 | 3600
MARQ1020 |  |  | Fijaciones y Sellos bajadas AALL | ml | 1 | 2150 | 2150
ARQ1007 |  |  | Cortagoteras | ml | 1
XOCC1010 |  |  | Cuadrilla Arquitectura e Instalaciones | HH | 0.2
OCC1010 |  |  | Cuadrilla Arquitectura | HH | 0.2 | 5418 | 1083.6
EGG1000 |  |  | Equipo general | $/HH | 0.2 | 1543.99 | 308.8
MARQ1027 |  |  | Cortagoteras galv. e=0,35 mm | m2 | 1.05 | 1850 | 1942.5
MARQ1028 |  |  | Fijaciones | ml | 1 | 100 | 100
ARQ1011 |  |  | Forros metálicos prepintados plnacha lisa E=0,5 mm | ml | 1
XOCC1010 |  |  | Cuadrilla Arquitectura e Instalaciones | HH | 0.7
OCC1010 |  |  | Cuadrilla Arquitectura | HH | 0.7 | 5418 | 3792.6
EGG1000 |  |  | Equipo general | $/HH | 0.7 | 1543.99 | 1080.79
MARQ1034 |  |  | Forros metálicos prepintados D=1 m, e=0,5 mm | m2 | 1.1 | 3970 | 4367
ARQ1002 |  |  | Bajada de aguas lluvias PVC | ml | 1
XOCC1010 |  |  | Cuadrilla Arquitectura e Instalaciones | HH | 0.4
OCC1010 |  |  | Cuadrilla Arquitectura | HH | 0.4 | 5418 | 2167.2
EGG1000 |  |  | Equipo general | $/HH | 0.4 | 1543.99 | 617.6
MARQ1016 |  |  | Tubo PVC, 160 mm C10 | ml | 1 | 11500 | 11500
MARQ1017 |  |  | Sujeción bajada c/1m 160 mmmm | cu | 1 | 1500 | 1500
MARQ1018 |  |  | Fijaciones y Sellos bajadas AALL | ml | 1 | 850 | 850
PC1009 |  |  | Tratamiento de juntas | m2 | 1
XOCC1005 |  |  | Cuadrilla Hormigón | HH | 1.5
OCC1005 |  |  | Cuadrilla Hormigon | HH | 1.5 | 5418 | 8127
EGG1000 |  |  | Equipo general | $/HH | 1.5 | 1543.99 | 2315.99
ECC063 |  |  | Taladro cincelador | HM | 1.5 | 850 | 1275
MCD1003 |  |  | Bujarda Hilti TE-Y | cu | 0.009 | 115000 | 1045.45
PC1003 |  |  | Sum. y Colocación Dowels | kg | 0.53
XOCC1002 |  |  | Cuadrilla Acero A63-42H | HH | 0.138
OCC1002 |  |  | Cuadrilla Acero de Refuerzo | HH | 0.138 | 5418 | 747.68
EGG1000 |  |  | Equipo general | $/HH | 0.138 | 1543.99 | 213.07
MCD1005 |  |  | Acero A63-42h | kg | 0.557 | 480 | 267.12
MCC1065 |  |  | Sikadur® 31 HMG | kg | 0.011 | 6378 | 67.61
FER01 |  |  | Acero de Refuerzo A63-42H | kg | 1
XOCC1002 |  |  | Cuadrilla Acero A63-42H | HH | 0.045
OCC1002 |  |  | Cuadrilla Acero de Refuerzo | HH | 0.045 | 5418 | 243.81
EGG1000 |  |  | Equipo general | $/HH | 0.045 | 1543.99 | 69.48
MCD1005 |  |  | Acero A63-42h | kg | 1.05 | 480 | 504
MCZ1050 |  |  | Alambre n°18 | kg | 0.01 | 670 | 6.7
SFF1012 |  |  | Flete Armadura | viaj | 390000 | 12.63
MOL01 |  |  | Moldajes | m2 | 1
XOCC1003 |  |  | Cuadrilla Moldaje | HH | 2.5
OCC1003 |  |  | Cuadrilla Moldaje | HH | 2.5 | 5418 | 13545
EGG1000 |  |  | Equipo general | $/HH | 2.5 | 1543.99 | 3859.98
ECC070 |  |  | Moldaje Metalico fundacion | m2 | 0.263 | 12500 | 3281.25
ECC071 |  |  | Fungible Moldaje | m2 | 1 | 200 | 200
MCK1005 |  |  | Calugas Separadoras | c/u | 4 | 60 | 240
MCK1020 |  |  | Desmoldante | kg | 0.05 | 1200 | 60
SFF1010 |  |  | Flete Moldaje | viaj | 0.001 | 390000 | 338.14
HOR001 |  |  | Hormigón H30 | m2 | 1
XOCC1005 |  |  | Cuadrilla Hormigón | HH | 2.4
OCC1005 |  |  | Cuadrilla Hormigon | HH | 2.4 | 5418 | 13003.2
EGG1000 |  |  | Equipo general | $/HH | 2.4 | 1543.99 | 3705.58
VECC050 |  |  | Vibrador Inmersión | HM | 0.333
ECC050 |  |  | Vibrador de inmersion | mes | 0.007 | 84000 | 559.44
MCG030 |  |  | Hormigón HB30/90/20/10 | m3 | 1.05 | 50500 | 53025
MCG1501 |  |  | Bombeo hormigon | m3 | 1.05 | 8500 | 8925
MCUR1001 |  |  | Membrana de curado | lt | 0.2 | 1799 | 359.8
MCG1503 |  |  | Lab. y Muestreo Hormigon | un | 0.02 | 95000 | 1900
PC1011 |  |  | Corte de pavimento | ml | 1
XOCC1005 |  |  | Cuadrilla Hormigón | HH | 1
OCC1005 |  |  | Cuadrilla Hormigon | HH | 1 | 5418 | 5418
EGG1000 |  |  | Equipo general | $/HH | 1 | 1543.99 | 1543.99
ECC062 |  |  | Cortadora Pavimento | HM | 0.2 | 1300 | 260
MCC1096 |  |  | Disco corte diamantado | un | 0.005 | 95000 | 475
PC1012 |  |  | Demolición con rompe-pavimento | m3 | 1
XOCC1005 |  |  | Cuadrilla Hormigón | HH | 5.5
OCC1005 |  |  | Cuadrilla Hormigon | HH | 5.5 | 5418 | 29799
EGG1000 |  |  | Equipo general | $/HH | 5.5 | 1543.99 | 8491.95
ECC001 |  |  | Compresor Diesel 250 PCM | HM | 3.75 | 3500 | 13125
ECC061 |  |  | Rompepav.32 Kg. | HM | 5 | 1500 | 7500
MCZ1020 |  |  | Combustible | LT | 4 | 600 | 2400
HOR10 |  |  | Emplantillado H10 | m3 | 1.2
XOCC1005 |  |  | Cuadrilla Hormigón | HH | 3.6
OCC1005 |  |  | Cuadrilla Hormigon | HH | 3.6 | 5418 | 19504.8
EGG1000 |  |  | Equipo general | $/HH | 3.6 | 1543.99 | 5558.36
MCF1010 |  |  | Polietileno Lamina e=0.4 mm | m2 | 12 | 350 | 4200
MCG031 |  |  | Hormigón H10 | m3 | 1.2 | 43300 | 51960
XOCC1005 |  |  | Cuadrilla Hormigón | HH | 0.1
OCC1005 |  |  | Cuadrilla Hormigon | HH | 0.1 | 5418 | 541.8
EGG1000 |  |  | Equipo general | $/HH | 0.1 | 1543.99 | 154.4
MCF1010 |  |  | Polietileno Lamina e=0.4 mm | m2 | 1 | 350 | 350
FER01 |  |  | Acero de Refuerzo A63-42H | kg | 1
XOCC1002 |  |  | Cuadrilla Acero A63-42H | HH | 0.045
OCC1002 |  |  | Cuadrilla Acero de Refuerzo | HH | 0.045 | 5418 | 243.81
EGG1000 |  |  | Equipo general | $/HH | 0.045 | 1543.99 | 69.48
MCD1005 |  |  | Acero A63-42h | kg | 1.05 | 480 | 504
MCZ1050 |  |  | Alambre n°18 | kg | 0.01 | 670 | 6.7
SFF1012 |  |  | Flete Armadura | viaj | 390000 | 12.63
MOL01 |  |  | Moldajes | m2 | 1
XOCC1003 |  |  | Cuadrilla Moldaje | HH | 2.5
OCC1003 |  |  | Cuadrilla Moldaje | HH | 2.5 | 5418 | 13545
EGG1000 |  |  | Equipo general | $/HH | 2.5 | 1543.99 | 3859.98
ECC070 |  |  | Moldaje Metalico fundacion | m2 | 0.263 | 12500 | 3281.25
ECC071 |  |  | Fungible Moldaje | m2 | 1 | 200 | 200
MCK1005 |  |  | Calugas Separadoras | c/u | 4 | 60 | 240
MCK1020 |  |  | Desmoldante | kg | 0.05 | 1200 | 60
SFF1010 |  |  | Flete Moldaje | viaj | 0.001 | 390000 | 338.14
HOR001 |  |  | Hormigón H30 | m2 | 1
XOCC1005 |  |  | Cuadrilla Hormigón | HH | 2.4
OCC1005 |  |  | Cuadrilla Hormigon | HH | 2.4 | 5418 | 13003.2
EGG1000 |  |  | Equipo general | $/HH | 2.4 | 1543.99 | 3705.58
VECC050 |  |  | Vibrador Inmersión | HM | 0.333
ECC050 |  |  | Vibrador de inmersion | mes | 0.007 | 84000 | 559.44
MCG030 |  |  | Hormigón HB30/90/20/10 | m3 | 1.05 | 50500 | 53025
MCG1501 |  |  | Bombeo hormigon | m3 | 1.05 | 8500 | 8925
MCUR1001 |  |  | Membrana de curado | lt | 0.2 | 1799 | 359.8
MCG1503 |  |  | Lab. y Muestreo Hormigon | un | 0.02 | 95000 | 1900
EST007 |  |  | Estructura Metálica Liviana galvanizada | kg | 1
XOEE2000 |  |  | Cuadrilla Estructuras | HH | 0.075
OEE2000 |  |  | Cuadrilla Estructuras | HH | 0.075 | 6383 | 478.73
EGG1000 |  |  | Equipo general | $/HH | 0.075 | 1543.99 | 115.8
GRO501 |  |  | Grouting | Lt | 0.01
XOCC1006 |  |  | Cuadrilla Grout | HH | 0.002
OCC1006 |  |  | Cuadrilla Grout | HH | 0.002 | 5418 | 10.84
EGG1000 |  |  | Equipo general | $/HH | 0.002 | 1543.99 | 3.09
MCK0052 |  |  | Terciado estr 12 mm | m2 | 2912 | 0.65
MCI1010A |  |  | Sikagrout 212 | kg | 0.032 | 300 | 9.45
MESTR1007 |  |  | Suministro Estructura Metalica Liviana galv. | kg | 1 | 1552 | 1552
MESTR1015 |  |  | Pernos conexión A325 T1 | kg | 0.025
MCZ2005 |  |  | Pintura Retoque | kg | 1.05 | 50 | 52.5
SFF1002 |  |  | Flete Estructuras | c/u | 390000 | 34.57
EST009 |  |  | Estructura Metálica Parrilla ARS-4 | kg | 1
XOEE2000 |  |  | Cuadrilla Estructuras | HH | 0.06
OEE2000 |  |  | Cuadrilla Estructuras | HH | 0.06 | 6383 | 382.98
EGG1000 |  |  | Equipo general | $/HH | 0.06 | 1543.99 | 92.64
MCZ2005 |  |  | Pintura Retoque | kg | 1.05 | 50 | 52.5
MESTR1009 |  |  | Suministro Parrilla Piso ARS-4 | kg | 1 | 1730 | 1730
MESTR1014 |  |  | Fijaciones Parrilla | kg | 1 | 500 | 500
SFF1002 |  |  | Flete Estructuras | c/u | 390000 | 34.57
EST011 |  |  | Estructura Plancha diamantada ó lisa e: 5 mm Galv. | kg | 1
XOEE2000 |  |  | Cuadrilla Estructuras | HH | 0.06
OEE2000 |  |  | Cuadrilla Estructuras | HH | 0.06 | 6383 | 382.98
EGG1000 |  |  | Equipo general | $/HH | 0.06 | 1543.99 | 92.64
MESTR1011 |  |  | Plancha diamantada ó lisa e: 5 mm Galvaniz | kg | 1 | 1130 | 1130
SFF1002 |  |  | Flete Estructuras | c/u | 390000 | 34.57
PC1011 |  |  | Corte de pavimento | ml | 1
XOCC1005 |  |  | Cuadrilla Hormigón | HH | 1
OCC1005 |  |  | Cuadrilla Hormigon | HH | 1 | 5418 | 5418
EGG1000 |  |  | Equipo general | $/HH | 1 | 1543.99 | 1543.99
ECC062 |  |  | Cortadora Pavimento | HM | 0.2 | 1300 | 260
MCC1096 |  |  | Disco corte diamantado | un | 0.005 | 95000 | 475
PC1012 |  |  | Demolición con rompe-pavimento | m3 | 1
XOCC1005 |  |  | Cuadrilla Hormigón | HH | 5.5
OCC1005 |  |  | Cuadrilla Hormigon | HH | 5.5 | 5418 | 29799
EGG1000 |  |  | Equipo general | $/HH | 5.5 | 1543.99 | 8491.95
ECC001 |  |  | Compresor Diesel 250 PCM | HM | 3.75 | 3500 | 13125
ECC061 |  |  | Rompepav.32 Kg. | HM | 5 | 1500 | 7500
MCZ1020 |  |  | Combustible | LT | 4 | 600 | 2400
EXC1001 |  |  | Excavación (con retro) | m3 | 1
XOCC1000 |  |  | Cuadrilla Excavación y Rellenos | HH | 0.2
OCC1000 |  |  | Cuadrilla Excavación y Rellenos | HH | 0.2 | 5209 | 1041.8
ECC028 |  |  | Minicargador | HM | 0.091 | 17171 | 1568.28
ECC007 |  |  | Camión Tolva 8 m3 | HM | 0.093 | 23995 | 2239.53
MCZ1020 |  |  | Combustible | LT | 1.8 | 600 | 1080
MCB1001 |  |  | Barrera de Protección | $/ml | 1 | 850 | 850
RELL1003 |  |  | Relleno estabilizado | m3 | 1.2
XOCC1000 |  |  | Cuadrilla Excavación y Rellenos | HH | 1.44
OCC1000 |  |  | Cuadrilla Excavación y Rellenos | HH | 1.44 | 5209 | 7500.96
ECC31 |  |  | Motoniveladora | HM | 0.025 | 41904 | 1047.6
ECC32 |  |  | Rodillo 10 Ton | HM | 0.025 | 23464 | 586.6
ECC046 |  |  | Placa Wacker 6055 | HM | 0.45 | 3000 | 1350
MCZ1020 |  |  | Combustible | LT | 3.6 | 600 | 2160
MCR1002 |  |  | Material de relleno estabilizado (inc. flete) | m3 | 0.652 | 9120 | 5942.59
SCZ1005 |  |  | Ensayo densidad | $/m3 | 0.04 | 45000 | 1800
HOR10 |  |  | Emplantillado H10 | m3 | 1.2
XOCC1005 |  |  | Cuadrilla Hormigón | HH | 3.6
OCC1005 |  |  | Cuadrilla Hormigon | HH | 3.6 | 5418 | 19504.8
EGG1000 |  |  | Equipo general | $/HH | 3.6 | 1543.99 | 5558.36
MCF1010 |  |  | Polietileno Lamina e=0.4 mm | m2 | 12 | 350 | 4200
MCG031 |  |  | Hormigón H10 | m3 | 1.2 | 43300 | 51960
FER01 |  |  | Acero de Refuerzo A63-42H | kg | 1
XOCC1002 |  |  | Cuadrilla Acero A63-42H | HH | 0.045
OCC1002 |  |  | Cuadrilla Acero de Refuerzo | HH | 0.045 | 5418 | 243.81
EGG1000 |  |  | Equipo general | $/HH | 0.045 | 1543.99 | 69.48
MCD1005 |  |  | Acero A63-42h | kg | 1.05 | 480 | 504
MCZ1050 |  |  | Alambre n°18 | kg | 0.01 | 670 | 6.7
SFF1012 |  |  | Flete Armadura | viaj | 390000 | 12.63
MOL01 |  |  | Moldajes | m2 | 1
XOCC1003 |  |  | Cuadrilla Moldaje | HH | 2.5
OCC1003 |  |  | Cuadrilla Moldaje | HH | 2.5 | 5418 | 13545
EGG1000 |  |  | Equipo general | $/HH | 2.5 | 1543.99 | 3859.98
ECC070 |  |  | Moldaje Metalico fundacion | m2 | 0.263 | 12500 | 3281.25
ECC071 |  |  | Fungible Moldaje | m2 | 1 | 200 | 200
MCK1005 |  |  | Calugas Separadoras | c/u | 4 | 60 | 240
MCK1020 |  |  | Desmoldante | kg | 0.05 | 1200 | 60
SFF1010 |  |  | Flete Moldaje | viaj | 0.001 | 390000 | 338.14
HOR001 |  |  | Hormigón H30 | m2 | 1
XOCC1005 |  |  | Cuadrilla Hormigón | HH | 2.4
OCC1005 |  |  | Cuadrilla Hormigon | HH | 2.4 | 5418 | 13003.2
EGG1000 |  |  | Equipo general | $/HH | 2.4 | 1543.99 | 3705.58
VECC050 |  |  | Vibrador Inmersión | HM | 0.333
ECC050 |  |  | Vibrador de inmersion | mes | 0.007 | 84000 | 559.44
MCG030 |  |  | Hormigón HB30/90/20/10 | m3 | 1.05 | 50500 | 53025
MCG1501 |  |  | Bombeo hormigon | m3 | 1.05 | 8500 | 8925
MCUR1001 |  |  | Membrana de curado | lt | 0.2 | 1799 | 359.8
MCG1503 |  |  | Lab. y Muestreo Hormigon | un | 0.02 | 95000 | 1900
EST001 |  |  | Estructura Metálica Liviana | kg | 1
XOEE2000 |  |  | Cuadrilla Estructuras | HH | 0.075
OEE2000 |  |  | Cuadrilla Estructuras | HH | 0.075 | 6383 | 478.73
EGG1000 |  |  | Equipo general | $/HH | 0.075 | 1543.99 | 115.8
GRO501 |  |  | Grouting | Lt | 0.01
XOCC1006 |  |  | Cuadrilla Grout | HH | 0.002
OCC1006 |  |  | Cuadrilla Grout | HH | 0.002 | 5418 | 10.84
EGG1000 |  |  | Equipo general | $/HH | 0.002 | 1543.99 | 3.09
MCK0052 |  |  | Terciado estr 12 mm | m2 | 2912 | 0.65
MCI1010A |  |  | Sikagrout 212 | kg | 0.032 | 300 | 9.45
MESTR1001 |  |  | Suministro Estructura Metalica Liviana | kg | 1 | 1532 | 1532
MESTR1015 |  |  | Pernos conexión A325 T1 | kg | 0.025
MCZ2005 |  |  | Pintura Retoque | kg | 1.05 | 50 | 52.5
SFF1002 |  |  | Flete Estructuras | c/u | 390000 | 34.57
ARQ1020 |  |  | PANEL THERMOFIRE 40 DE 50MM | cu | 1
XOCC1010 |  |  | Cuadrilla Arquitectura e Instalaciones | HH | 1.2
OCC1010 |  |  | Cuadrilla Arquitectura | HH | 1.2 | 5418 | 6501.6
EGG1000 |  |  | Equipo general | $/HH | 1.2 | 1543.99 | 1852.79
MARQ1051 |  |  | PLANCHA PT-40, PREPINTADO ESPESOR 0,5 mm | m2 | 1 | 18400 | 18400
MARQ1052 |  |  | Sellos y fijaciones panel tipo kover | $ | 1 | 950 | 950
SFF1011 |  |  | Flete revestimientos | viaj | 0.001 | 390000 | 347.97
PER003 |  |  | Suministro y Montaje Insertos Metalicos Galv. | kg | 1
XOCC1005 |  |  | Cuadrilla Hormigón | HH | 0.3
OCC1005 |  |  | Cuadrilla Hormigon | HH | 0.3 | 5418 | 1625.4
EGG1000 |  |  | Equipo general | $/HH | 0.3 | 1543.99 | 463.2
MF0064 |  |  | Suministro Insertos Metalicos Galv. | kg | 1.02 | 1720 | 1754.4
SFF1013 |  |  | Fletes Pernos de Anclaje e insertos | viaj | 390000 | 49.03
SCDM002 |  |  | Corte hormigón con disco especial | m2 | 1 | 118007 | 118007
PC1008 |  |  | Retiro de Bloques de hormigon | m3 | 1
XOCC1005 |  |  | Cuadrilla Hormigón | HH | 1.12
OCC1005 |  |  | Cuadrilla Hormigon | HH | 1.12 | 5418 | 6068.16
EGG1000 |  |  | Equipo general | $/HH | 1.12 | 1543.99 | 1729.27
ECC028 |  |  | Minicargador | HM | 0.5 | 17171 | 8585.5
ECC007 |  |  | Camión Tolva 8 m3 | HM | 0.5 | 23995 | 11997.5
EXC1001 |  |  | Excavación (con retro) | m3 | 1
XOCC1000 |  |  | Cuadrilla Excavación y Rellenos | HH | 0.2
OCC1000 |  |  | Cuadrilla Excavación y Rellenos | HH | 0.2 | 5209 | 1041.8
ECC028 |  |  | Minicargador | HM | 0.091 | 17171 | 1568.28
ECC007 |  |  | Camión Tolva 8 m3 | HM | 0.093 | 23995 | 2239.53
MCZ1020 |  |  | Combustible | LT | 1.8 | 600 | 1080
MCB1001 |  |  | Barrera de Protección | $/ml | 1 | 850 | 850
RELL1003 |  |  | Relleno estabilizado | m3 | 1.2
XOCC1000 |  |  | Cuadrilla Excavación y Rellenos | HH | 1.44
OCC1000 |  |  | Cuadrilla Excavación y Rellenos | HH | 1.44 | 5209 | 7500.96
ECC31 |  |  | Motoniveladora | HM | 0.025 | 41904 | 1047.6
ECC32 |  |  | Rodillo 10 Ton | HM | 0.025 | 23464 | 586.6
ECC046 |  |  | Placa Wacker 6055 | HM | 0.45 | 3000 | 1350
MCZ1020 |  |  | Combustible | LT | 3.6 | 600 | 2160
MCR1002 |  |  | Material de relleno estabilizado (inc. flete) | m3 | 0.652 | 9120 | 5942.59
SCZ1005 |  |  | Ensayo densidad | $/m3 | 0.04 | 45000 | 1800
HOR10 |  |  | Emplantillado H10 | m3 | 1.2
XOCC1005 |  |  | Cuadrilla Hormigón | HH | 3.6
OCC1005 |  |  | Cuadrilla Hormigon | HH | 3.6 | 5418 | 19504.8
EGG1000 |  |  | Equipo general | $/HH | 3.6 | 1543.99 | 5558.36
MCF1010 |  |  | Polietileno Lamina e=0.4 mm | m2 | 12 | 350 | 4200
MCG031 |  |  | Hormigón H10 | m3 | 1.2 | 43300 | 51960
FER01 |  |  | Acero de Refuerzo A63-42H | kg | 1
XOCC1002 |  |  | Cuadrilla Acero A63-42H | HH | 0.045
OCC1002 |  |  | Cuadrilla Acero de Refuerzo | HH | 0.045 | 5418 | 243.81
EGG1000 |  |  | Equipo general | $/HH | 0.045 | 1543.99 | 69.48
MCD1005 |  |  | Acero A63-42h | kg | 1.05 | 480 | 504
MCZ1050 |  |  | Alambre n°18 | kg | 0.01 | 670 | 6.7
SFF1012 |  |  | Flete Armadura | viaj | 390000 | 12.63
MOL01 |  |  | Moldajes | m2 | 1
XOCC1003 |  |  | Cuadrilla Moldaje | HH | 2.5
OCC1003 |  |  | Cuadrilla Moldaje | HH | 2.5 | 5418 | 13545
EGG1000 |  |  | Equipo general | $/HH | 2.5 | 1543.99 | 3859.98
ECC070 |  |  | Moldaje Metalico fundacion | m2 | 0.263 | 12500 | 3281.25
ECC071 |  |  | Fungible Moldaje | m2 | 1 | 200 | 200
MCK1005 |  |  | Calugas Separadoras | c/u | 4 | 60 | 240
MCK1020 |  |  | Desmoldante | kg | 0.05 | 1200 | 60
SFF1010 |  |  | Flete Moldaje | viaj | 0.001 | 390000 | 338.14
HOR001 |  |  | Hormigón H30 | m2 | 1
XOCC1005 |  |  | Cuadrilla Hormigón | HH | 2.4
OCC1005 |  |  | Cuadrilla Hormigon | HH | 2.4 | 5418 | 13003.2
EGG1000 |  |  | Equipo general | $/HH | 2.4 | 1543.99 | 3705.58
VECC050 |  |  | Vibrador Inmersión | HM | 0.333
ECC050 |  |  | Vibrador de inmersion | mes | 0.007 | 84000 | 559.44
MCG030 |  |  | Hormigón HB30/90/20/10 | m3 | 1.05 | 50500 | 53025
MCG1501 |  |  | Bombeo hormigon | m3 | 1.05 | 8500 | 8925
MCUR1001 |  |  | Membrana de curado | lt | 0.2 | 1799 | 359.8
MCG1503 |  |  | Lab. y Muestreo Hormigon | un | 0.02 | 95000 | 1900
EST001 |  |  | Estructura Metálica Liviana | kg | 1
XOEE2000 |  |  | Cuadrilla Estructuras | HH | 0.075
OEE2000 |  |  | Cuadrilla Estructuras | HH | 0.075 | 6383 | 478.73
EGG1000 |  |  | Equipo general | $/HH | 0.075 | 1543.99 | 115.8
GRO501 |  |  | Grouting | Lt | 0.01
XOCC1006 |  |  | Cuadrilla Grout | HH | 0.002
OCC1006 |  |  | Cuadrilla Grout | HH | 0.002 | 5418 | 10.84
EGG1000 |  |  | Equipo general | $/HH | 0.002 | 1543.99 | 3.09
MCK0052 |  |  | Terciado estr 12 mm | m2 | 2912 | 0.65
MCI1010A |  |  | Sikagrout 212 | kg | 0.032 | 300 | 9.45
MESTR1001 |  |  | Suministro Estructura Metalica Liviana | kg | 1 | 1532 | 1532
MESTR1015 |  |  | Pernos conexión A325 T1 | kg | 0.025
MCZ2005 |  |  | Pintura Retoque | kg | 1.05 | 50 | 52.5
SFF1002 |  |  | Flete Estructuras | c/u | 390000 | 34.57
ARQ1020 |  |  | PANEL THERMOFIRE 40 DE 50MM | cu | 1
XOCC1010 |  |  | Cuadrilla Arquitectura e Instalaciones | HH | 1.2
OCC1010 |  |  | Cuadrilla Arquitectura | HH | 1.2 | 5418 | 6501.6
EGG1000 |  |  | Equipo general | $/HH | 1.2 | 1543.99 | 1852.79
MARQ1051 |  |  | PLANCHA PT-40, PREPINTADO ESPESOR 0,5 mm | m2 | 1 | 18400 | 18400
MARQ1052 |  |  | Sellos y fijaciones panel tipo kover | $ | 1 | 950 | 950
SFF1011 |  |  | Flete revestimientos | viaj | 0.001 | 390000 | 347.97
PER003 |  |  | Suministro y Montaje Insertos Metalicos Galv. | kg | 1
XOCC1005 |  |  | Cuadrilla Hormigón | HH | 0.3
OCC1005 |  |  | Cuadrilla Hormigon | HH | 0.3 | 5418 | 1625.4
EGG1000 |  |  | Equipo general | $/HH | 0.3 | 1543.99 | 463.2
MF0064 |  |  | Suministro Insertos Metalicos Galv. | kg | 1.02 | 1720 | 1754.4
SFF1013 |  |  | Fletes Pernos de Anclaje e insertos | viaj | 390000 | 49.03
EXC1003 |  |  | Escarpe | m3 | 1.2
XOCC1000 |  |  | Cuadrilla Excavación y Rellenos | HH | 0.045
OCC1000 |  |  | Cuadrilla Excavación y Rellenos | HH | 0.045 | 5209 | 234.41
ECC31 |  |  | Motoniveladora | HM | 0.008 | 41904 | 314.28
ECC028 |  |  | Minicargador | HM | 0.055 | 17171 | 940.97
MCZ1020 |  |  | Combustible | LT | 2.4 | 600 | 1440
EXC1005 |  |  | Retiro a Botadero camión | m3 | 1.2
ECC027A |  |  | Retroexcavadora (botadero) | HM | 0.029 | 24228 | 697.76
MCZ1020 |  |  | Combustible | LT | 0.6 | 600 | 360
SCRB1001 |  |  | Retiro a botadero | $ | 1.2 | 2000 | 2400
EXC1001 |  |  | Excavación (con retro) | m3 | 1.44
XOCC1000 |  |  | Cuadrilla Excavación y Rellenos | HH | 0.288
OCC1000 |  |  | Cuadrilla Excavación y Rellenos | HH | 0.288 | 5209 | 1500.19
ECC028 |  |  | Minicargador | HM | 0.132 | 17171 | 2258.32
ECC007 |  |  | Camión Tolva 8 m3 | HM | 0.134 | 23995 | 3224.92
MCZ1020 |  |  | Combustible | LT | 2.592 | 600 | 1555.2
MCB1001 |  |  | Barrera de Protección | $/ml | 1.44 | 850 | 1224
RELL1001 |  |  | Relleno estructural | m3 | 1.32
XOCC1000 |  |  | Cuadrilla Excavación y Rellenos | HH | 1.584
OCC1000 |  |  | Cuadrilla Excavación y Rellenos | HH | 1.584 | 5209 | 8251.06
ECC028 |  |  | Minicargador | HM | 0.181 | 17171 | 3105.21
ECC007 |  |  | Camión Tolva 8 m3 | HM | 0.103 | 23995 | 2463.49
ECC046 |  |  | Placa Wacker 6055 | HM | 0.914 | 3000 | 2741.53
MCZ1020 |  |  | Combustible | LT | 3.3 | 600 | 1980
MCR1001 |  |  | Material de relleno | m3 | 0.717 | 9120 | 6536.85
SCZ1005 |  |  | Ensayo densidad | $/m3 | 0.044 | 45000 | 1980
HOR10 |  |  | Emplantillado H10 | m3 | 1.44
XOCC1005 |  |  | Cuadrilla Hormigón | HH | 4.32
OCC1005 |  |  | Cuadrilla Hormigon | HH | 4.32 | 5418 | 23405.76
EGG1000 |  |  | Equipo general | $/HH | 4.32 | 1543.99 | 6670.04
MCF1010 |  |  | Polietileno Lamina e=0.4 mm | m2 | 14.4 | 350 | 5040
MCG031 |  |  | Hormigón H10 | m3 | 1.44 | 43300 | 62352
HOR001 |  |  | Hormigón H30 | m2 | 1.2
XOCC1005 |  |  | Cuadrilla Hormigón | HH | 2.88
OCC1005 |  |  | Cuadrilla Hormigon | HH | 2.88 | 5418 | 15603.84
EGG1000 |  |  | Equipo general | $/HH | 2.88 | 1543.99 | 4446.69
VECC050 |  |  | Vibrador Inmersión | HM | 0.4
ECC050 |  |  | Vibrador de inmersion | mes | 0.008 | 84000 | 672
MCG030 |  |  | Hormigón HB30/90/20/10 | m3 | 1.26 | 50500 | 63630
MCG1501 |  |  | Bombeo hormigon | m3 | 1.26 | 8500 | 10710
MCUR1001 |  |  | Membrana de curado | lt | 0.24 | 1799 | 431.76
MCG1503 |  |  | Lab. y Muestreo Hormigon | un | 0.024 | 95000 | 2280
MOL01 |  |  | Moldajes | m2 | 1.2
XOCC1003 |  |  | Cuadrilla Moldaje | HH | 3
OCC1003 |  |  | Cuadrilla Moldaje | HH | 3 | 5418 | 16254
EGG1000 |  |  | Equipo general | $/HH | 3 | 1543.99 | 4631.97
ECC070 |  |  | Moldaje Metalico fundacion | m2 | 0.315 | 12500 | 3937.5
ECC071 |  |  | Fungible Moldaje | m2 | 1.2 | 200 | 240
MCK1005 |  |  | Calugas Separadoras | c/u | 4.8 | 60 | 288
MCK1020 |  |  | Desmoldante | kg | 0.06 | 1200 | 72
SFF1010 |  |  | Flete Moldaje | viaj | 0.001 | 390000 | 405.77
HOR001 |  |  | Hormigón H30 | m2 | 1.2
XOCC1005 |  |  | Cuadrilla Hormigón | HH | 2.88
OCC1005 |  |  | Cuadrilla Hormigon | HH | 2.88 | 5418 | 15603.84
EGG1000 |  |  | Equipo general | $/HH | 2.88 | 1543.99 | 4446.69
VECC050 |  |  | Vibrador Inmersión | HM | 0.4
ECC050 |  |  | Vibrador de inmersion | mes | 0.008 | 84000 | 672
MCG030 |  |  | Hormigón HB30/90/20/10 | m3 | 1.26 | 50500 | 63630
MCG1501 |  |  | Bombeo hormigon | m3 | 1.26 | 8500 | 10710
MCUR1001 |  |  | Membrana de curado | lt | 0.24 | 1799 | 431.76
MCG1503 |  |  | Lab. y Muestreo Hormigon | un | 0.024 | 95000 | 2280
FER01 |  |  | Acero de Refuerzo A63-42H | kg | 1.2
XOCC1002 |  |  | Cuadrilla Acero A63-42H | HH | 0.054
OCC1002 |  |  | Cuadrilla Acero de Refuerzo | HH | 0.054 | 5418 | 292.57
EGG1000 |  |  | Equipo general | $/HH | 0.054 | 1543.99 | 83.38
MCD1005 |  |  | Acero A63-42h | kg | 1.26 | 480 | 604.8
MCZ1050 |  |  | Alambre n°18 | kg | 0.012 | 670 | 8.04
SFF1012 |  |  | Flete Armadura | viaj | 390000 | 15.16
FER01 |  |  | Acero de Refuerzo A63-42H | kg | 1.2
XOCC1002 |  |  | Cuadrilla Acero A63-42H | HH | 0.054
OCC1002 |  |  | Cuadrilla Acero de Refuerzo | HH | 0.054 | 5418 | 292.57
EGG1000 |  |  | Equipo general | $/HH | 0.054 | 1543.99 | 83.38
MCD1005 |  |  | Acero A63-42h | kg | 1.26 | 480 | 604.8
MCZ1050 |  |  | Alambre n°18 | kg | 0.012 | 670 | 8.04
SFF1012 |  |  | Flete Armadura | viaj | 390000 | 15.16
MOL01 |  |  | Moldajes | m2 | 1.2
XOCC1003 |  |  | Cuadrilla Moldaje | HH | 3
OCC1003 |  |  | Cuadrilla Moldaje | HH | 3 | 5418 | 16254
EGG1000 |  |  | Equipo general | $/HH | 3 | 1543.99 | 4631.97
ECC070 |  |  | Moldaje Metalico fundacion | m2 | 0.315 | 12500 | 3937.5
ECC071 |  |  | Fungible Moldaje | m2 | 1.2 | 200 | 240
MCK1005 |  |  | Calugas Separadoras | c/u | 4.8 | 60 | 288
MCK1020 |  |  | Desmoldante | kg | 0.06 | 1200 | 72
SFF1010 |  |  | Flete Moldaje | viaj | 0.001 | 390000 | 405.77
HOR001 |  |  | Hormigón H30 | m2 | 1.2
XOCC1005 |  |  | Cuadrilla Hormigón | HH | 2.88
OCC1005 |  |  | Cuadrilla Hormigon | HH | 2.88 | 5418 | 15603.84
EGG1000 |  |  | Equipo general | $/HH | 2.88 | 1543.99 | 4446.69
VECC050 |  |  | Vibrador Inmersión | HM | 0.4
ECC050 |  |  | Vibrador de inmersion | mes | 0.008 | 84000 | 672
MCG030 |  |  | Hormigón HB30/90/20/10 | m3 | 1.26 | 50500 | 63630
MCG1501 |  |  | Bombeo hormigon | m3 | 1.26 | 8500 | 10710
MCUR1001 |  |  | Membrana de curado | lt | 0.24 | 1799 | 431.76
MCG1503 |  |  | Lab. y Muestreo Hormigon | un | 0.024 | 95000 | 2280
ARQ1001 |  |  | Albañilería reforzada | m2 | 1.2
XOCC1010 |  |  | Cuadrilla Arquitectura e Instalaciones | HH | 1.8
OCC1010 |  |  | Cuadrilla Arquitectura | HH | 1.8 | 5418 | 9752.4
EGG1000 |  |  | Equipo general | $/HH | 1.8 | 1543.99 | 2779.18
MAC7001 |  |  | Mortero pega | sac | 0.48 | 3890 | 1867.2
MBLOQ02 |  |  | Ladrillo fiscal 29x14x5 | un | 51.6 | 120 | 6192
MOL01 |  |  | Moldajes | m2 | 1.8
XOCC1003 |  |  | Cuadrilla Moldaje | HH | 4.5
OCC1003 |  |  | Cuadrilla Moldaje | HH | 4.5 | 5418 | 24381
EGG1000 |  |  | Equipo general | $/HH | 4.5 | 1543.99 | 6947.96
ECC070 |  |  | Moldaje Metalico fundacion | m2 | 0.473 | 12500 | 5906.25
ECC071 |  |  | Fungible Moldaje | m2 | 1.8 | 200 | 360
MCK1005 |  |  | Calugas Separadoras | c/u | 7.2 | 60 | 432
MCK1020 |  |  | Desmoldante | kg | 0.09 | 1200 | 108
SFF1010 |  |  | Flete Moldaje | viaj | 0.002 | 390000 | 608.65
FER01 |  |  | Acero de Refuerzo A63-42H | kg | 1.2
XOCC1002 |  |  | Cuadrilla Acero A63-42H | HH | 0.054
OCC1002 |  |  | Cuadrilla Acero de Refuerzo | HH | 0.054 | 5418 | 292.57
EGG1000 |  |  | Equipo general | $/HH | 0.054 | 1543.99 | 83.38
MCD1005 |  |  | Acero A63-42h | kg | 1.26 | 480 | 604.8
MCZ1050 |  |  | Alambre n°18 | kg | 0.012 | 670 | 8.04
SFF1012 |  |  | Flete Armadura | viaj | 390000 | 15.16
HOR001 |  |  | Hormigón H30 | m2 | 1.2
XOCC1005 |  |  | Cuadrilla Hormigón | HH | 2.88
OCC1005 |  |  | Cuadrilla Hormigon | HH | 2.88 | 5418 | 15603.84
EGG1000 |  |  | Equipo general | $/HH | 2.88 | 1543.99 | 4446.69
VECC050 |  |  | Vibrador Inmersión | HM | 0.4
ECC050 |  |  | Vibrador de inmersion | mes | 0.008 | 84000 | 672
MCG030 |  |  | Hormigón HB30/90/20/10 | m3 | 1.26 | 50500 | 63630
MCG1501 |  |  | Bombeo hormigon | m3 | 1.26 | 8500 | 10710
MCUR1001 |  |  | Membrana de curado | lt | 0.24 | 1799 | 431.76
MCG1503 |  |  | Lab. y Muestreo Hormigon | un | 0.024 | 95000 | 2280
RELL1003 |  |  | Relleno estabilizado | m3 | 1.44
XOCC1000 |  |  | Cuadrilla Excavación y Rellenos | HH | 1.728
OCC1000 |  |  | Cuadrilla Excavación y Rellenos | HH | 1.728 | 5209 | 9001.15
ECC31 |  |  | Motoniveladora | HM | 0.03 | 41904 | 1257.12
ECC32 |  |  | Rodillo 10 Ton | HM | 0.03 | 23464 | 703.92
ECC046 |  |  | Placa Wacker 6055 | HM | 0.54 | 3000 | 1620
MCZ1020 |  |  | Combustible | LT | 4.32 | 600 | 2592
MCR1002 |  |  | Material de relleno estabilizado (inc. flete) | m3 | 0.782 | 9120 | 7131.11
SCZ1005 |  |  | Ensayo densidad | $/m3 | 0.048 | 45000 | 2160
XOCC1005 |  |  | Cuadrilla Hormigón | HH | 0.1
OCC1005 |  |  | Cuadrilla Hormigon | HH | 0.1 | 5418 | 541.8
EGG1000 |  |  | Equipo general | $/HH | 0.1 | 1543.99 | 154.4
MCF1010 |  |  | Polietileno Lamina e=0.4 mm | m2 | 1 | 350 | 350
HOR001 |  |  | Hormigón H30 | m2 | 1.2
XOCC1005 |  |  | Cuadrilla Hormigón | HH | 2.88
OCC1005 |  |  | Cuadrilla Hormigon | HH | 2.88 | 5418 | 15603.84
EGG1000 |  |  | Equipo general | $/HH | 2.88 | 1543.99 | 4446.69
VECC050 |  |  | Vibrador Inmersión | HM | 0.4
ECC050 |  |  | Vibrador de inmersion | mes | 0.008 | 84000 | 672
MCG030 |  |  | Hormigón HB30/90/20/10 | m3 | 1.26 | 50500 | 63630
MCG1501 |  |  | Bombeo hormigon | m3 | 1.26 | 8500 | 10710
MCUR1001 |  |  | Membrana de curado | lt | 0.24 | 1799 | 431.76
MCG1503 |  |  | Lab. y Muestreo Hormigon | un | 0.024 | 95000 | 2280
EST001 |  |  | Estructura Metálica Liviana | kg | 1
XOEE2000 |  |  | Cuadrilla Estructuras | HH | 0.075
OEE2000 |  |  | Cuadrilla Estructuras | HH | 0.075 | 6383 | 478.73
EGG1000 |  |  | Equipo general | $/HH | 0.075 | 1543.99 | 115.8
GRO501 |  |  | Grouting | Lt | 0.01
XOCC1006 |  |  | Cuadrilla Grout | HH | 0.002
OCC1006 |  |  | Cuadrilla Grout | HH | 0.002 | 5418 | 10.84
EGG1000 |  |  | Equipo general | $/HH | 0.002 | 1543.99 | 3.09
MCK0052 |  |  | Terciado estr 12 mm | m2 | 2912 | 0.65
MCI1010A |  |  | Sikagrout 212 | kg | 0.032 | 300 | 9.45
MESTR1001 |  |  | Suministro Estructura Metalica Liviana | kg | 1 | 1532 | 1532
MESTR1015 |  |  | Pernos conexión A325 T1 | kg | 0.025
MCZ2005 |  |  | Pintura Retoque | kg | 1.05 | 50 | 52.5
SFF1002 |  |  | Flete Estructuras | c/u | 390000 | 34.57
ARQ1035 |  |  | Estructura tabique metalcom | m2 | 1
XOCC1010 |  |  | Cuadrilla Arquitectura e Instalaciones | HH | 0.5
OCC1010 |  |  | Cuadrilla Arquitectura | HH | 0.5 | 5418 | 2709
EGG1000 |  |  | Equipo general | $/HH | 0.5 | 1543.99 | 772
MARQ1062 |  |  | Estrcuctura metalco, cielo fácil | ml | 0.7 | 470 | 329
MARQ1032 |  |  | Fijaciones | ml | 1 | 50 | 50
EST001 |  |  | Estructura Metálica Liviana | kg | 1
XOEE2000 |  |  | Cuadrilla Estructuras | HH | 0.075
OEE2000 |  |  | Cuadrilla Estructuras | HH | 0.075 | 6383 | 478.73
EGG1000 |  |  | Equipo general | $/HH | 0.075 | 1543.99 | 115.8
GRO501 |  |  | Grouting | Lt | 0.01
XOCC1006 |  |  | Cuadrilla Grout | HH | 0.002
OCC1006 |  |  | Cuadrilla Grout | HH | 0.002 | 5418 | 10.84
EGG1000 |  |  | Equipo general | $/HH | 0.002 | 1543.99 | 3.09
MCK0052 |  |  | Terciado estr 12 mm | m2 | 2912 | 0.65
MCI1010A |  |  | Sikagrout 212 | kg | 0.032 | 300 | 9.45
MESTR1001 |  |  | Suministro Estructura Metalica Liviana | kg | 1 | 1532 | 1532
MESTR1015 |  |  | Pernos conexión A325 T1 | kg | 0.025
MCZ2005 |  |  | Pintura Retoque | kg | 1.05 | 50 | 52.5
SFF1002 |  |  | Flete Estructuras | c/u | 390000 | 34.57
ARQ1020 |  |  | PANEL THERMOFIRE 40 DE 50MM | cu | 1
XOCC1010 |  |  | Cuadrilla Arquitectura e Instalaciones | HH | 1.2
OCC1010 |  |  | Cuadrilla Arquitectura | HH | 1.2 | 5418 | 6501.6
EGG1000 |  |  | Equipo general | $/HH | 1.2 | 1543.99 | 1852.79
MARQ1051 |  |  | PLANCHA PT-40, PREPINTADO ESPESOR 0,5 mm | m2 | 1 | 18400 | 18400
MARQ1052 |  |  | Sellos y fijaciones panel tipo kover | $ | 1 | 950 | 950
SFF1011 |  |  | Flete revestimientos | viaj | 0.001 | 390000 | 347.97
ARQ1005 |  |  | Cielo americano | ml | 1
XOCC1010 |  |  | Cuadrilla Arquitectura e Instalaciones | HH | 0.65
OCC1010 |  |  | Cuadrilla Arquitectura | HH | 0.65 | 5418 | 3521.7
EGG1000 |  |  | Equipo general | $/HH | 0.65 | 1543.99 | 1003.59
MARQ1023 |  |  | Placa fibra mineral 60x60 | m2 | 1.05 | 7500 | 7875
MARQ1024 |  |  | Accesorios, perfil, fijaciones C.Americano | ml | 1 | 2800 | 2800
ARQ1004 |  |  | Cielo volcanita RH | ml | 1
XOCC1010 |  |  | Cuadrilla Arquitectura e Instalaciones | HH | 0.9
OCC1010 |  |  | Cuadrilla Arquitectura | HH | 0.9 | 5418 | 4876.2
EGG1000 |  |  | Equipo general | $/HH | 0.9 | 1543.99 | 1389.59
MARQ1021 |  |  | Placa yeso carton RH 12.5 | cu | 0.35 | 16090 | 5631.5
MARQ1022 |  |  | Fijaciones, cinta, pasta tornillo C. yeso | ml | 1 | 3200 | 3200
ARQ1009 |  |  | Estructura tabique metalcom | m2 | 1
XOCC1010 |  |  | Cuadrilla Arquitectura e Instalaciones | HH | 0.7
OCC1010 |  |  | Cuadrilla Arquitectura | HH | 0.7 | 5418 | 3792.6
EGG1000 |  |  | Equipo general | $/HH | 0.7 | 1543.99 | 1080.79
MARQ1030 |  |  | Montante 60x40x0,5 mm | ml | 0.7 | 470 | 329
MARQ1031 |  |  | Canal 61x20x0,5 mm | ml | 2.7 | 1300 | 3510
MARQ1032 |  |  | Fijaciones | ml | 1 | 50 | 50
ARQ1022 |  |  | Revestimiento tabique volcanita e : 15 mm RF (1 PL) | m2 | 1
XOCC1010 |  |  | Cuadrilla Arquitectura e Instalaciones | HH | 0.7
OCC1010 |  |  | Cuadrilla Arquitectura | HH | 0.7 | 5418 | 3792.6
EGG1000 |  |  | Equipo general | $/HH | 0.7 | 1543.99 | 1080.79
MARQ1055 |  |  | Placa yeso carton RF 15 | m2 | 1.1 | 3950 | 4345
MARQ1056 |  |  | Huincha, masilla, tornillos | m2 | 1 | 900 | 900
ARQ1023 |  |  | Revestimiento tabique volcanita e : 15 mm RH (1 PL) | m2 | 1
XOCC1010 |  |  | Cuadrilla Arquitectura e Instalaciones | HH | 0.7
OCC1010 |  |  | Cuadrilla Arquitectura | HH | 0.7 | 5418 | 3792.6
EGG1000 |  |  | Equipo general | $/HH | 0.7 | 1543.99 | 1080.79
MARQ1057 |  |  | Placa yeso carton RH 15 | m2 | 1.1 | 4700 | 5170
MARQ1056 |  |  | Huincha, masilla, tornillos | m2 | 1 | 900 | 900
SCPV1005 |  |  | SC Tabiqueria aluminio | m2 | 1 | 57000 | 57000
ARQ1017 |  |  | Porcelanato | m2 | 1
XOCC1010 |  |  | Cuadrilla Arquitectura e Instalaciones | HH | 1.1
OCC1010 |  |  | Cuadrilla Arquitectura | HH | 1.1 | 5418 | 5959.8
EGG1000 |  |  | Equipo general | $/HH | 1.1 | 1543.99 | 1698.39
MARQ1043 |  |  | Porcelanato 60x60 pamplona beige | m2 | 1.05 | 8690 | 9124.5
MARQ1044 |  |  | Adhesivo ceramico bekron, saco 25 kg | cu | 0.16 | 2150 | 344
MARQ1045 |  |  | Frague 1kg | cu | 0.4 | 1690 | 676
ARQ1015 |  |  | Piso flotante | m2 | 1
XOCC1010 |  |  | Cuadrilla Arquitectura e Instalaciones | HH | 1.5
OCC1010 |  |  | Cuadrilla Arquitectura | HH | 1.5 | 5418 | 8127
EGG1000 |  |  | Equipo general | $/HH | 1.5 | 1543.99 | 2315.99
MARQ1041 |  |  | Piso flotante e= 8 mm Eurofloor | caja | 0.42 | 12500 | 5250
MARQ1042 |  |  | Espuma e= 2mm | m2 | 1.1 | 990 | 1089
ARQ1010 |  |  | Estuco e=1,5 cm | m2 | 1
XOCC1010 |  |  | Cuadrilla Arquitectura e Instalaciones | HH | 1.8
OCC1010 |  |  | Cuadrilla Arquitectura | HH | 1.8 | 5418 | 9752.4
EGG1000 |  |  | Equipo general | $/HH | 1.8 | 1543.99 | 2779.18
MARQ1033 |  |  | Estuco saco 45 kg (27 lt) | sc | 0.56 | 4990 | 2794.4
MARQ1033A |  |  | Miscelaneos, fijaciones, reglas, etc | $ | 1 | 850 | 850
ARQ1012 |  |  | Guardapolvos | ml | 1
XOCC1010 |  |  | Cuadrilla Arquitectura e Instalaciones | HH | 0.15
OCC1010 |  |  | Cuadrilla Arquitectura | HH | 0.15 | 5418 | 812.7
EGG1000 |  |  | Equipo general | $/HH | 0.15 | 1543.99 | 231.6
MARQ1035 |  |  | Guardapolvo PVC 50x15 mm | ml | 1 | 1950 | 1950
MARQ1036 |  |  | Pegamento | ml | 1 | 160 | 160
ARQ1006 |  |  | Corniza interior | ml | 1
XOCC1010 |  |  | Cuadrilla Arquitectura e Instalaciones | HH | 0.2
OCC1010 |  |  | Cuadrilla Arquitectura | HH | 0.2 | 5418 | 1083.6
EGG1000 |  |  | Equipo general | $/HH | 0.2 | 1543.99 | 308.8
MARQ1025 |  |  | Moldura lisa MDF | m2 | 1.05 | 1900 | 1995
MARQ1026 |  |  | pegamento | ml | 1 | 50 | 50
SCPV1004 |  |  | SC Puertas de aluminio | cu | 1 | 151260 | 151260
ARQ1018 |  |  | Puertas de Madera | cu | 1
XOCC1010 |  |  | Cuadrilla Arquitectura e Instalaciones | HH | 5
OCC1010 |  |  | Cuadrilla Arquitectura | HH | 5 | 5418 | 27090
EGG1000 |  |  | Equipo general | $/HH | 5 | 1543.99 | 7719.95
MARQ1046 |  |  | Puertas de madera enchapada 80x210 | cu | 1 | 35500 | 35500
MARQ1047 |  |  | Marco de madera de pino 40x90x215 | cu | 1 | 12500 | 12500
MARQ1048 |  |  | Bisagras | cu | 3 | 1200 | 3600
MARQ1049 |  |  | Fijaciones, tarugos, puertas | cu | 1 | 1050 | 1050
ARQ1019 |  |  | Quincalleria | cu | 21
XOCC1010 |  |  | Cuadrilla Arquitectura e Instalaciones | HH | 52.5
OCC1010 |  |  | Cuadrilla Arquitectura | HH | 52.5 | 5418 | 284445
EGG1000 |  |  | Equipo general | $/HH | 52.5 | 1543.99 | 81059.48
MARQ1050 |  |  | Quincallería puerta | c/u | 21 | 15500 | 325500
SCPV1006 |  |  | SC Ventanas aluminio estandar | m2 | 1 | 65000 | 65000
SCPV1003 |  |  | SC Ventanas muro cortina tipo cinta Termopanel templado laminado | m2 | 1 | 179000 | 179000
SCPV1003 |  |  | SC Ventanas muro cortina tipo cinta Termopanel templado laminado | m2 | 1 | 179000 | 179000
ARQ1013 |  |  | Esmalte al agua Incluye empaste | m2 | 1
XOCC1010 |  |  | Cuadrilla Arquitectura e Instalaciones | HH | 0.45
OCC1010 |  |  | Cuadrilla Arquitectura | HH | 0.45 | 5418 | 2438.1
EGG1000 |  |  | Equipo general | $/HH | 0.45 | 1543.99 | 694.8
MARQ1037 |  |  | Pintura esmalte muro | gal | 0.05 | 18500 | 925
MARQ1038 |  |  | Pasta muro F-15 | gal | 0.1 | 3200 | 320
MARQ1039 |  |  | Miscelaneos pintura | $ | 1 | 50 | 50
ARQ1014 |  |  | Oleo opaco incluye empaste | m2 | 1
XOCC1010 |  |  | Cuadrilla Arquitectura e Instalaciones | HH | 0.45
OCC1010 |  |  | Cuadrilla Arquitectura | HH | 0.45 | 5418 | 2438.1
EGG1000 |  |  | Equipo general | $/HH | 0.45 | 1543.99 | 694.8
MARQ1040 |  |  | Pintura esmalte óleo opaco | gal | 0.06 | 22500 | 1350
MARQ1038 |  |  | Pasta muro F-15 | gal | 0.1 | 3200 | 320
MARQ1039 |  |  | Miscelaneos pintura | $ | 1 | 50 | 50
ARQ1007 |  |  | Cortagoteras | ml | 1
XOCC1010 |  |  | Cuadrilla Arquitectura e Instalaciones | HH | 0.2
OCC1010 |  |  | Cuadrilla Arquitectura | HH | 0.2 | 5418 | 1083.6
EGG1000 |  |  | Equipo general | $/HH | 0.2 | 1543.99 | 308.8
MARQ1027 |  |  | Cortagoteras galv. e=0,35 mm | m2 | 1.05 | 1850 | 1942.5
MARQ1028 |  |  | Fijaciones | ml | 1 | 100 | 100
ARQ1011 |  |  | Forros metálicos prepintados plnacha lisa E=0,5 mm | ml | 1
XOCC1010 |  |  | Cuadrilla Arquitectura e Instalaciones | HH | 0.7
OCC1010 |  |  | Cuadrilla Arquitectura | HH | 0.7 | 5418 | 3792.6
EGG1000 |  |  | Equipo general | $/HH | 0.7 | 1543.99 | 1080.79
MARQ1034 |  |  | Forros metálicos prepintados D=1 m, e=0,5 mm | m2 | 1.1 | 3970 | 4367
ARQ1003 |  |  | Canaletas aguas lluvias PVC | ml | 1
XOCC1010 |  |  | Cuadrilla Arquitectura e Instalaciones | HH | 0.5
OCC1010 |  |  | Cuadrilla Arquitectura | HH | 0.5 | 5418 | 2709
EGG1000 |  |  | Equipo general | $/HH | 0.5 | 1543.99 | 772
MARQ1019 |  |  | Canaletas AALL P31 | ml | 1 | 3600 | 3600
MARQ1020 |  |  | Fijaciones y Sellos bajadas AALL | ml | 1 | 2150 | 2150
ARQ1002 |  |  | Bajada de aguas lluvias PVC | ml | 1
XOCC1010 |  |  | Cuadrilla Arquitectura e Instalaciones | HH | 0.4
OCC1010 |  |  | Cuadrilla Arquitectura | HH | 0.4 | 5418 | 2167.2
EGG1000 |  |  | Equipo general | $/HH | 0.4 | 1543.99 | 617.6
MARQ1016 |  |  | Tubo PVC, 160 mm C10 | ml | 1 | 11500 | 11500
MARQ1017 |  |  | Sujeción bajada c/1m 160 mmmm | cu | 1 | 1500 | 1500
MARQ1018 |  |  | Fijaciones y Sellos bajadas AALL | ml | 1 | 850 | 850
XOCC1010 |  |  | Cuadrilla Arquitectura e Instalaciones | HH | 4.5
OCC1010 |  |  | Cuadrilla Arquitectura | HH | 4.5 | 5418 | 24381
EGG1000 |  |  | Equipo general | $/HH | 4.5 | 1543.99 | 6947.96
MARQ1001 |  |  | WC Penco redondo s/asiento Blanco Fanaloza | cu | 1 | 27500 | 27500
MARQ1002 |  |  | Estanque valencia para WC Fanaloza | cu | 1 | 28600 | 28600
MARQ1003 |  |  | Asiento universal blanco | cu | 1 | 4500 | 4500
MARQ1004 |  |  | Accesorios, fijaciones y sellos WC | cu | 1 | 3800 | 3800
XOCC1010 |  |  | Cuadrilla Arquitectura e Instalaciones | HH | 4
OCC1010 |  |  | Cuadrilla Arquitectura | HH | 4 | 5418 | 21672
EGG1000 |  |  | Equipo general | $/HH | 4 | 1543.99 | 6175.96
MARQ1005 |  |  | Lavamanos modelo Tome Fanaloza | cu | 1 | 17500 | 17500
MARQ1006 |  |  | Accesorios, fijaciones y sellos Lv | cu | 1 | 3200 | 3200
XOCC1010 |  |  | Cuadrilla Arquitectura e Instalaciones | HH | 8
OCC1010 |  |  | Cuadrilla Arquitectura | HH | 8 | 5418 | 43344
EGG1000 |  |  | Equipo general | $/HH | 8 | 1543.99 | 12351.92
MARQ1007 |  |  | Vanitoro doble | cu | 1 | 260000 | 260000
MARQ1008 |  |  | Accesorios, fijaciones y sellos VAnitorio | cu | 1 | 15500 | 15500
XOCC1010 |  |  | Cuadrilla Arquitectura e Instalaciones | HH | 3
OCC1010 |  |  | Cuadrilla Arquitectura | HH | 3 | 5418 | 16254
EGG1000 |  |  | Equipo general | $/HH | 3 | 1543.99 | 4631.97
MARQ1009 |  |  | Urinario Blanco Campus Fanaloza | cu | 1 | 36500 | 36500
MARQ1010 |  |  | Juego urinario con llave angular Nibsa | cu | 1 | 11500 | 11500
MARQ1011 |  |  | Accesorios, fijaciones y sellos Urinario | cu | 1 | 16500 | 16500
XOCC1010 |  |  | Cuadrilla Arquitectura e Instalaciones | HH | 4
OCC1010 |  |  | Cuadrilla Arquitectura | HH | 4 | 5418 | 21672
EGG1000 |  |  | Equipo general | $/HH | 4 | 1543.99 | 6175.96
MARQ1012 |  |  | Lavaplato Acero Teka 80x50 | cu | 1 | 20500 | 20500
MARQ1013 |  |  | Mueble lavaplato 80x50 tipo Favatex | cu | 1 | 55000 | 55000
MARQ1014 |  |  | Accesorios, fijaciones y sellos Urinario | cu | 1 | 9500 | 9500
XOCC1010 |  |  | Cuadrilla Arquitectura e Instalaciones | HH | 30
OCC1010 |  |  | Cuadrilla Arquitectura | HH | 30 | 5418 | 162540
EGG1000 |  |  | Equipo general | $/HH | 30 | 1543.99 | 46319.7
MARQ1015 |  |  | Griferias Accesorios | cu | 1 | 100000 | 100000
XOEE2000 |  |  | Cuadrilla Estructuras | HH | 1.5
OEE2000 |  |  | Cuadrilla Estructuras | HH | 1.5 | 6383 | 9574.5
EGG1000 |  |  | Equipo general | $/HH | 1.5 | 1543.99 | 2315.99
MARQ1063 |  |  | Policarbonato espesor 4 mm | ml | 1 | 30401 | 30401
MARQ1064 |  |  | Materiales miscelaneos | $ | 1 | 1682.51 | 1682.51
SCI1001 |  |  | SC instalaciones Agua Potable | gl | 1 | 650000 | 650000
SCI1002 |  |  | SC instalaciones Alcantarrillado | gl | 1 | 5000000 | 5000000
EST005 |  |  | Suministro estructura liviana | kg | 1
MESTR1001 |  |  | Suministro Estructura Metalica Liviana | kg | 1 | 1532 | 1532
MESTR1015 |  |  | Pernos conexión A325 T1 | kg | 0.025
SFF1002 |  |  | Flete Estructuras | c/u | 390000 | 34.57
EST006 |  |  | Montaje Estructura Liviana | kg | 1
XOEE2000 |  |  | Cuadrilla Estructuras | HH | 0.075
OEE2000 |  |  | Cuadrilla Estructuras | HH | 0.075 | 6383 | 478.73
EGG1000 |  |  | Equipo general | $/HH | 0.075 | 1543.99 | 115.8
GRO501 |  |  | Grouting | Lt | 0.005
XOCC1006 |  |  | Cuadrilla Grout | HH | 0.001
OCC1006 |  |  | Cuadrilla Grout | HH | 0.001 | 5418 | 5.42
EGG1000 |  |  | Equipo general | $/HH | 0.001 | 1543.99 | 1.54
MCK0052 |  |  | Terciado estr 12 mm | m2 | 2912 | 0.32
MCI1010A |  |  | Sikagrout 212 | kg | 0.016 | 300 | 4.73
MCZ2005 |  |  | Pintura Retoque | kg | 1.05 | 50 | 52.5
EST005 |  |  | Suministro estructura liviana | kg | 0.92
MESTR1001 |  |  | Suministro Estructura Metalica Liviana | kg | 0.92 | 1532 | 1409.44
MESTR1015 |  |  | Pernos conexión A325 T1 | kg | 0.023
SFF1002 |  |  | Flete Estructuras | c/u | 390000 | 31.8
EST005A |  |  | Suministro estructura pesada | kg | 0.08
MESTR1003 |  |  | Suministro Estructura Metalica Pesada | kg | 0.08 | 968 | 77.44
MESTR1015 |  |  | Pernos conexión A325 T1 | kg | 0.002
SFF1002 |  |  | Flete Estructuras | c/u | 390000 | 2.77
EST006 |  |  | Montaje Estructura Liviana | kg | 1
XOEE2000 |  |  | Cuadrilla Estructuras | HH | 0.075
OEE2000 |  |  | Cuadrilla Estructuras | HH | 0.075 | 6383 | 478.73
EGG1000 |  |  | Equipo general | $/HH | 0.075 | 1543.99 | 115.8
GRO501 |  |  | Grouting | Lt | 0.005
XOCC1006 |  |  | Cuadrilla Grout | HH | 0.001
OCC1006 |  |  | Cuadrilla Grout | HH | 0.001 | 5418 | 5.42
EGG1000 |  |  | Equipo general | $/HH | 0.001 | 1543.99 | 1.54
MCK0052 |  |  | Terciado estr 12 mm | m2 | 2912 | 0.32
MCI1010A |  |  | Sikagrout 212 | kg | 0.016 | 300 | 4.73
MCZ2005 |  |  | Pintura Retoque | kg | 1.05 | 50 | 52.5
HOR001 |  |  | Hormigón H30 | m2 | 5
XOCC1005 |  |  | Cuadrilla Hormigón | HH | 12
OCC1005 |  |  | Cuadrilla Hormigon | HH | 12 | 5418 | 65016
EGG1000 |  |  | Equipo general | $/HH | 12 | 1543.99 | 18527.88
VECC050 |  |  | Vibrador Inmersión | HM | 1.667
ECC050 |  |  | Vibrador de inmersion | mes | 0.033 | 84000 | 2800.56
MCG030 |  |  | Hormigón HB30/90/20/10 | m3 | 5.25 | 50500 | 265125
MCG1501 |  |  | Bombeo hormigon | m3 | 5.25 | 8500 | 44625
MCUR1001 |  |  | Membrana de curado | lt | 1 | 1799 | 1799
MCG1503 |  |  | Lab. y Muestreo Hormigon | un | 0.1 | 95000 | 9500
SCP1002 |  |  | Pinturas gradas | m2 | 5 | 14500 | 72500
EST014 |  |  | Goma protección grada | c/u | 1
XOEE2000 |  |  | Cuadrilla Estructuras | HH | 0.7
OEE2000 |  |  | Cuadrilla Estructuras | HH | 0.7 | 6383 | 4468.1
EGG1000 |  |  | Equipo general | $/HH | 0.7 | 1543.99 | 1080.79
MET1001 |  |  | Goma protección grada | c/u | 1 | 4500 | 4500
EXC1001 |  |  | Excavación (con retro) | m3 | 1
XOCC1000 |  |  | Cuadrilla Excavación y Rellenos | HH | 0.2
OCC1000 |  |  | Cuadrilla Excavación y Rellenos | HH | 0.2 | 5209 | 1041.8
ECC028 |  |  | Minicargador | HM | 0.091 | 17171 | 1568.28
ECC007 |  |  | Camión Tolva 8 m3 | HM | 0.093 | 23995 | 2239.53
MCZ1020 |  |  | Combustible | LT | 1.8 | 600 | 1080
MCB1001 |  |  | Barrera de Protección | $/ml | 1 | 850 | 850
RELL1001 |  |  | Relleno estructural | m3 | 1.1
XOCC1000 |  |  | Cuadrilla Excavación y Rellenos | HH | 1.32
OCC1000 |  |  | Cuadrilla Excavación y Rellenos | HH | 1.32 | 5209 | 6875.88
ECC028 |  |  | Minicargador | HM | 0.151 | 17171 | 2587.67
ECC007 |  |  | Camión Tolva 8 m3 | HM | 0.086 | 23995 | 2052.91
ECC046 |  |  | Placa Wacker 6055 | HM | 0.762 | 3000 | 2284.61
MCZ1020 |  |  | Combustible | LT | 2.75 | 600 | 1650
MCR1001 |  |  | Material de relleno | m3 | 0.597 | 9120 | 5447.38
SCZ1005 |  |  | Ensayo densidad | $/m3 | 0.037 | 45000 | 1650
HOR10 |  |  | Emplantillado H10 | m3 | 1.2
XOCC1005 |  |  | Cuadrilla Hormigón | HH | 3.6
OCC1005 |  |  | Cuadrilla Hormigon | HH | 3.6 | 5418 | 19504.8
EGG1000 |  |  | Equipo general | $/HH | 3.6 | 1543.99 | 5558.36
MCF1010 |  |  | Polietileno Lamina e=0.4 mm | m2 | 12 | 350 | 4200
MCG031 |  |  | Hormigón H10 | m3 | 1.2 | 43300 | 51960
FER01 |  |  | Acero de Refuerzo A63-42H | kg | 1
XOCC1002 |  |  | Cuadrilla Acero A63-42H | HH | 0.045
OCC1002 |  |  | Cuadrilla Acero de Refuerzo | HH | 0.045 | 5418 | 243.81
EGG1000 |  |  | Equipo general | $/HH | 0.045 | 1543.99 | 69.48
MCD1005 |  |  | Acero A63-42h | kg | 1.05 | 480 | 504
MCZ1050 |  |  | Alambre n°18 | kg | 0.01 | 670 | 6.7
SFF1012 |  |  | Flete Armadura | viaj | 390000 | 12.63
MOL01 |  |  | Moldajes | m2 | 1
XOCC1003 |  |  | Cuadrilla Moldaje | HH | 2.5
OCC1003 |  |  | Cuadrilla Moldaje | HH | 2.5 | 5418 | 13545
EGG1000 |  |  | Equipo general | $/HH | 2.5 | 1543.99 | 3859.98
ECC070 |  |  | Moldaje Metalico fundacion | m2 | 0.263 | 12500 | 3281.25
ECC071 |  |  | Fungible Moldaje | m2 | 1 | 200 | 200
MCK1005 |  |  | Calugas Separadoras | c/u | 4 | 60 | 240
MCK1020 |  |  | Desmoldante | kg | 0.05 | 1200 | 60
SFF1010 |  |  | Flete Moldaje | viaj | 0.001 | 390000 | 338.14
HOR001 |  |  | Hormigón H30 | m2 | 1
XOCC1005 |  |  | Cuadrilla Hormigón | HH | 2.4
OCC1005 |  |  | Cuadrilla Hormigon | HH | 2.4 | 5418 | 13003.2
EGG1000 |  |  | Equipo general | $/HH | 2.4 | 1543.99 | 3705.58
VECC050 |  |  | Vibrador Inmersión | HM | 0.333
ECC050 |  |  | Vibrador de inmersion | mes | 0.007 | 84000 | 559.44
MCG030 |  |  | Hormigón HB30/90/20/10 | m3 | 1.05 | 50500 | 53025
MCG1501 |  |  | Bombeo hormigon | m3 | 1.05 | 8500 | 8925
MCUR1001 |  |  | Membrana de curado | lt | 0.2 | 1799 | 359.8
MCG1503 |  |  | Lab. y Muestreo Hormigon | un | 0.02 | 95000 | 1900
SCP1001 |  |  | SC suministro y montaje prefabricado (Valor Proforma) | m2 | 1 | 115000 | 115000
SCP1001 |  |  | SC suministro y montaje prefabricado (Valor Proforma) | m2 | 1 | 115000 | 115000
SCP1001 |  |  | SC suministro y montaje prefabricado (Valor Proforma) | m2 | 1 | 115000 | 115000
SCP1001 |  |  | SC suministro y montaje prefabricado (Valor Proforma) | m2 | 1 | 115000 | 115000
SCP1001 |  |  | SC suministro y montaje prefabricado (Valor Proforma) | m2 | 1 | 115000 | 115000
RELL1003 |  |  | Relleno estabilizado | m3 | 1.2
XOCC1000 |  |  | Cuadrilla Excavación y Rellenos | HH | 1.44
OCC1000 |  |  | Cuadrilla Excavación y Rellenos | HH | 1.44 | 5209 | 7500.96
ECC31 |  |  | Motoniveladora | HM | 0.025 | 41904 | 1047.6
ECC32 |  |  | Rodillo 10 Ton | HM | 0.025 | 23464 | 586.6
ECC046 |  |  | Placa Wacker 6055 | HM | 0.45 | 3000 | 1350
MCZ1020 |  |  | Combustible | LT | 3.6 | 600 | 2160
MCR1002 |  |  | Material de relleno estabilizado (inc. flete) | m3 | 0.652 | 9120 | 5942.59
SCZ1005 |  |  | Ensayo densidad | $/m3 | 0.04 | 45000 | 1800
HOR002 |  |  | Hormigón H30 radier con fibra metálica | m3 | 0.2
XOCC1005 |  |  | Cuadrilla Hormigón | HH | 0.48
OCC1005 |  |  | Cuadrilla Hormigon | HH | 0.48 | 5418 | 2600.64
EGG1000 |  |  | Equipo general | $/HH | 0.48 | 1543.99 | 741.12
ECC1050 |  |  | Cercha vibradora | Hm | 0.12 | 550 | 66
MCG030A |  |  | Hormigón H30-R7con fibra metálica | m3 | 0.21 | 68000 | 14280
ECC072 |  |  | Moldaje pavimento | m2 | 0.042 | 3500 | 147
MCUR1001 |  |  | Membrana de curado | lt | 0.07 | 1799 | 125.93
MCG1503 |  |  | Lab. y Muestreo Hormigon | un | 0.004 | 95000 | 380
PC1002 |  |  | Diamond Dowel e: 10mm. | cu | 1
XOCC1005 |  |  | Cuadrilla Hormigón | HH | 0.5
OCC1005 |  |  | Cuadrilla Hormigon | HH | 0.5 | 5418 | 2709
EGG1000 |  |  | Equipo general | $/HH | 0.5 | 1543.99 | 772
MCD1001 |  |  | Dowel TD 10 (10mm) | cu | 1 | 2990 | 2990
MCD1002 |  |  | Madera 1x8" | pza | 0.02 | 3200 | 64
SFF1032 |  |  | Flete materiales menores | viaj | 390000 | 122.49
PC1011 |  |  | Corte de pavimento | ml | 1
XOCC1005 |  |  | Cuadrilla Hormigón | HH | 1
OCC1005 |  |  | Cuadrilla Hormigon | HH | 1 | 5418 | 5418
EGG1000 |  |  | Equipo general | $/HH | 1 | 1543.99 | 1543.99
ECC062 |  |  | Cortadora Pavimento | HM | 0.2 | 1300 | 260
MCC1096 |  |  | Disco corte diamantado | un | 0.005 | 95000 | 475
PC1010 |  |  | Sello juntas | ml | 1
XOCC1005 |  |  | Cuadrilla Hormigón | HH | 0.8
OCC1005 |  |  | Cuadrilla Hormigon | HH | 0.8 | 5418 | 4334.4
EGG1000 |  |  | Equipo general | $/HH | 0.8 | 1543.99 | 1235.19
MSIK2021 |  |  | Sello SikaFlex | carg | 0.67 | 4800 | 3216
MCC1095 |  |  | Pistola de aplicacion | un | 0.007 | 29500 | 206.5
MCC1091 |  |  | Cordon de respaldo | m | 1.05 | 550 | 577.5
ARQ1020 |  |  | PANEL THERMOFIRE 40 DE 50MM | cu | 1
XOCC1010 |  |  | Cuadrilla Arquitectura e Instalaciones | HH | 1.2
OCC1010 |  |  | Cuadrilla Arquitectura | HH | 1.2 | 5418 | 6501.6
EGG1000 |  |  | Equipo general | $/HH | 1.2 | 1543.99 | 1852.79
MARQ1051 |  |  | PLANCHA PT-40, PREPINTADO ESPESOR 0,5 mm | m2 | 1 | 18400 | 18400
MARQ1052 |  |  | Sellos y fijaciones panel tipo kover | $ | 1 | 950 | 950
SFF1011 |  |  | Flete revestimientos | viaj | 0.001 | 390000 | 347.97
ARQ1021 |  |  | Revestimiento Panel metálico PLANCHA PT-40 | cu | 1
XOCC1010 |  |  | Cuadrilla Arquitectura e Instalaciones | HH | 1
OCC1010 |  |  | Cuadrilla Arquitectura | HH | 1 | 5418 | 5418
EGG1000 |  |  | Equipo general | $/HH | 1 | 1543.99 | 1543.99
MARQ1053 |  |  | Panel metálico PV4 - 0,5 mm prepintado Cintac | m2 | 1 | 4550 | 4550
MARQ1054 |  |  | Sellos y fijaciones panel tipo kover | $ | 1 | 950 | 950
SFF1011 |  |  | Flete revestimientos | viaj | 0.001 | 390000 | 347.97
ARQ1021 |  |  | Revestimiento Panel metálico PLANCHA PT-40 | cu | 1
XOCC1010 |  |  | Cuadrilla Arquitectura e Instalaciones | HH | 1
OCC1010 |  |  | Cuadrilla Arquitectura | HH | 1 | 5418 | 5418
EGG1000 |  |  | Equipo general | $/HH | 1 | 1543.99 | 1543.99
MARQ1053 |  |  | Panel metálico PV4 - 0,5 mm prepintado Cintac | m2 | 1 | 4550 | 4550
MARQ1054 |  |  | Sellos y fijaciones panel tipo kover | $ | 1 | 950 | 950
SFF1011 |  |  | Flete revestimientos | viaj | 0.001 | 390000 | 347.97
ARQ1022A |  |  | Revestimiento tabique volcanita e : 15 mm RF (2 PL) | m2 | 1
XOCC1010 |  |  | Cuadrilla Arquitectura e Instalaciones | HH | 1.2
OCC1010 |  |  | Cuadrilla Arquitectura | HH | 1.2 | 5418 | 6501.6
EGG1000 |  |  | Equipo general | $/HH | 1.2 | 1543.99 | 1852.79
MARQ1055 |  |  | Placa yeso carton RF 15 | m2 | 2.2 | 3950 | 8690
MARQ1056 |  |  | Huincha, masilla, tornillos | m2 | 1 | 900 | 900
ARQ1008 |  |  | Cumbrera | ml | 1
XOCC1010 |  |  | Cuadrilla Arquitectura e Instalaciones | HH | 0.7
OCC1010 |  |  | Cuadrilla Arquitectura | HH | 0.7 | 5418 | 3792.6
EGG1000 |  |  | Equipo general | $/HH | 0.7 | 1543.99 | 1080.79
MARQ1029 |  |  | Cumbrera galv. e=0,35 mm | m2 | 1.05 | 6500 | 6825
MARQ1028 |  |  | Fijaciones | ml | 1 | 100 | 100
ARQ1007 |  |  | Cortagoteras | ml | 1
XOCC1010 |  |  | Cuadrilla Arquitectura e Instalaciones | HH | 0.2
OCC1010 |  |  | Cuadrilla Arquitectura | HH | 0.2 | 5418 | 1083.6
EGG1000 |  |  | Equipo general | $/HH | 0.2 | 1543.99 | 308.8
MARQ1027 |  |  | Cortagoteras galv. e=0,35 mm | m2 | 1.05 | 1850 | 1942.5
MARQ1028 |  |  | Fijaciones | ml | 1 | 100 | 100
ARQ1007 |  |  | Cortagoteras | ml | 1
XOCC1010 |  |  | Cuadrilla Arquitectura e Instalaciones | HH | 0.2
OCC1010 |  |  | Cuadrilla Arquitectura | HH | 0.2 | 5418 | 1083.6
EGG1000 |  |  | Equipo general | $/HH | 0.2 | 1543.99 | 308.8
MARQ1027 |  |  | Cortagoteras galv. e=0,35 mm | m2 | 1.05 | 1850 | 1942.5
MARQ1028 |  |  | Fijaciones | ml | 1 | 100 | 100
ARQ1011 |  |  | Forros metálicos prepintados plnacha lisa E=0,5 mm | ml | 1
XOCC1010 |  |  | Cuadrilla Arquitectura e Instalaciones | HH | 0.7
OCC1010 |  |  | Cuadrilla Arquitectura | HH | 0.7 | 5418 | 3792.6
EGG1000 |  |  | Equipo general | $/HH | 0.7 | 1543.99 | 1080.79
MARQ1034 |  |  | Forros metálicos prepintados D=1 m, e=0,5 mm | m2 | 1.1 | 3970 | 4367
EST005 |  |  | Suministro estructura liviana | kg | 1
MESTR1001 |  |  | Suministro Estructura Metalica Liviana | kg | 1 | 1532 | 1532
MESTR1015 |  |  | Pernos conexión A325 T1 | kg | 0.025
SFF1002 |  |  | Flete Estructuras | c/u | 390000 | 34.57
EST006 |  |  | Montaje Estructura Liviana | kg | 1
XOEE2000 |  |  | Cuadrilla Estructuras | HH | 0.075
OEE2000 |  |  | Cuadrilla Estructuras | HH | 0.075 | 6383 | 478.73
EGG1000 |  |  | Equipo general | $/HH | 0.075 | 1543.99 | 115.8
GRO501 |  |  | Grouting | Lt | 0.005
XOCC1006 |  |  | Cuadrilla Grout | HH | 0.001
OCC1006 |  |  | Cuadrilla Grout | HH | 0.001 | 5418 | 5.42
EGG1000 |  |  | Equipo general | $/HH | 0.001 | 1543.99 | 1.54
MCK0052 |  |  | Terciado estr 12 mm | m2 | 2912 | 0.32
MCI1010A |  |  | Sikagrout 212 | kg | 0.016 | 300 | 4.73
MCZ2005 |  |  | Pintura Retoque | kg | 1.05 | 50 | 52.5
PC1012 |  |  | Demolición con rompe-pavimento | m3 | 0.2
XOCC1005 |  |  | Cuadrilla Hormigón | HH | 1.1
OCC1005 |  |  | Cuadrilla Hormigon | HH | 1.1 | 5418 | 5959.8
EGG1000 |  |  | Equipo general | $/HH | 1.1 | 1543.99 | 1698.39
ECC001 |  |  | Compresor Diesel 250 PCM | HM | 0.75 | 3500 | 2625
ECC061 |  |  | Rompepav.32 Kg. | HM | 1 | 1500 | 1500
MCZ1020 |  |  | Combustible | LT | 0.8 | 600 | 480
PC1013 |  |  | Demolicion muros de albañilerias | m2 | 1
XOCC1005 |  |  | Cuadrilla Hormigón | HH | 1.1
OCC1005 |  |  | Cuadrilla Hormigon | HH | 1.1 | 5418 | 5959.8
EGG1000 |  |  | Equipo general | $/HH | 1.1 | 1543.99 | 1698.39
ARQ1021 |  |  | Revestimiento Panel metálico PLANCHA PT-40 | cu | 1
XOCC1010 |  |  | Cuadrilla Arquitectura e Instalaciones | HH | 1
OCC1010 |  |  | Cuadrilla Arquitectura | HH | 1 | 5418 | 5418
EGG1000 |  |  | Equipo general | $/HH | 1 | 1543.99 | 1543.99
MARQ1053 |  |  | Panel metálico PV4 - 0,5 mm prepintado Cintac | m2 | 1 | 4550 | 4550
MARQ1054 |  |  | Sellos y fijaciones panel tipo kover | $ | 1 | 950 | 950
SFF1011 |  |  | Flete revestimientos | viaj | 0.001 | 390000 | 347.97
XOCC1010 |  |  | Cuadrilla Arquitectura e Instalaciones | HH | 0.65
OCC1010 |  |  | Cuadrilla Arquitectura | HH | 0.65 | 5418 | 3521.7
EGG1000 |  |  | Equipo general | $/HH | 0.65 | 1543.99 | 1003.59
EST013 |  |  | Desmontaje estructuras | kg | 1
XOEE2000 |  |  | Cuadrilla Estructuras | HH | 0.05
OEE2000 |  |  | Cuadrilla Estructuras | HH | 0.05 | 6383 | 319.15
EGG1000 |  |  | Equipo general | $/HH | 0.05 | 1543.99 | 77.2
SCDM002 |  |  | Corte hormigón con disco especial | m2 | 1 | 118007 | 118007
EXC1001 |  |  | Excavación (con retro) | m3 | 1
XOCC1000 |  |  | Cuadrilla Excavación y Rellenos | HH | 0.2
OCC1000 |  |  | Cuadrilla Excavación y Rellenos | HH | 0.2 | 5209 | 1041.8
ECC028 |  |  | Minicargador | HM | 0.091 | 17171 | 1568.28
ECC007 |  |  | Camión Tolva 8 m3 | HM | 0.093 | 23995 | 2239.53
MCZ1020 |  |  | Combustible | LT | 1.8 | 600 | 1080
MCB1001 |  |  | Barrera de Protección | $/ml | 1 | 850 | 850
EXC1005 |  |  | Retiro a Botadero camión | m3 | 1
ECC027A |  |  | Retroexcavadora (botadero) | HM | 0.024 | 24228 | 581.47
MCZ1020 |  |  | Combustible | LT | 0.5 | 600 | 300
SCRB1001 |  |  | Retiro a botadero | $ | 1 | 2000 | 2000
HOR10 |  |  | Emplantillado H10 | m3 | 1.2
XOCC1005 |  |  | Cuadrilla Hormigón | HH | 3.6
OCC1005 |  |  | Cuadrilla Hormigon | HH | 3.6 | 5418 | 19504.8
EGG1000 |  |  | Equipo general | $/HH | 3.6 | 1543.99 | 5558.36
MCF1010 |  |  | Polietileno Lamina e=0.4 mm | m2 | 12 | 350 | 4200
MCG031 |  |  | Hormigón H10 | m3 | 1.2 | 43300 | 51960
FER01 |  |  | Acero de Refuerzo A63-42H | kg | 1
XOCC1002 |  |  | Cuadrilla Acero A63-42H | HH | 0.045
OCC1002 |  |  | Cuadrilla Acero de Refuerzo | HH | 0.045 | 5418 | 243.81
EGG1000 |  |  | Equipo general | $/HH | 0.045 | 1543.99 | 69.48
MCD1005 |  |  | Acero A63-42h | kg | 1.05 | 480 | 504
MCZ1050 |  |  | Alambre n°18 | kg | 0.01 | 670 | 6.7
SFF1012 |  |  | Flete Armadura | viaj | 390000 | 12.63
MOL01 |  |  | Moldajes | m2 | 1
XOCC1003 |  |  | Cuadrilla Moldaje | HH | 2.5
OCC1003 |  |  | Cuadrilla Moldaje | HH | 2.5 | 5418 | 13545
EGG1000 |  |  | Equipo general | $/HH | 2.5 | 1543.99 | 3859.98
ECC070 |  |  | Moldaje Metalico fundacion | m2 | 0.263 | 12500 | 3281.25
ECC071 |  |  | Fungible Moldaje | m2 | 1 | 200 | 200
MCK1005 |  |  | Calugas Separadoras | c/u | 4 | 60 | 240
MCK1020 |  |  | Desmoldante | kg | 0.05 | 1200 | 60
SFF1010 |  |  | Flete Moldaje | viaj | 0.001 | 390000 | 338.14
HOR001 |  |  | Hormigón H30 | m2 | 1
XOCC1005 |  |  | Cuadrilla Hormigón | HH | 2.4
OCC1005 |  |  | Cuadrilla Hormigon | HH | 2.4 | 5418 | 13003.2
EGG1000 |  |  | Equipo general | $/HH | 2.4 | 1543.99 | 3705.58
VECC050 |  |  | Vibrador Inmersión | HM | 0.333
ECC050 |  |  | Vibrador de inmersion | mes | 0.007 | 84000 | 559.44
MCG030 |  |  | Hormigón HB30/90/20/10 | m3 | 1.05 | 50500 | 53025
MCG1501 |  |  | Bombeo hormigon | m3 | 1.05 | 8500 | 8925
MCUR1001 |  |  | Membrana de curado | lt | 0.2 | 1799 | 359.8
MCG1503 |  |  | Lab. y Muestreo Hormigon | un | 0.02 | 95000 | 1900
PER003 |  |  | Suministro y Montaje Insertos Metalicos Galv. | kg | 1
XOCC1005 |  |  | Cuadrilla Hormigón | HH | 0.3
OCC1005 |  |  | Cuadrilla Hormigon | HH | 0.3 | 5418 | 1625.4
EGG1000 |  |  | Equipo general | $/HH | 0.3 | 1543.99 | 463.2
MF0064 |  |  | Suministro Insertos Metalicos Galv. | kg | 1.02 | 1720 | 1754.4
SFF1013 |  |  | Fletes Pernos de Anclaje e insertos | viaj | 390000 | 49.03
EST011 |  |  | Estructura Plancha diamantada ó lisa e: 5 mm Galv. | kg | 1
XOEE2000 |  |  | Cuadrilla Estructuras | HH | 0.06
OEE2000 |  |  | Cuadrilla Estructuras | HH | 0.06 | 6383 | 382.98
EGG1000 |  |  | Equipo general | $/HH | 0.06 | 1543.99 | 92.64
MESTR1011 |  |  | Plancha diamantada ó lisa e: 5 mm Galvaniz | kg | 1 | 1130 | 1130
SFF1002 |  |  | Flete Estructuras | c/u | 390000 | 34.57
PC1008 |  |  | Retiro de Bloques de hormigon | m3 | 1
XOCC1005 |  |  | Cuadrilla Hormigón | HH | 1.12
OCC1005 |  |  | Cuadrilla Hormigon | HH | 1.12 | 5418 | 6068.16
EGG1000 |  |  | Equipo general | $/HH | 1.12 | 1543.99 | 1729.27
ECC028 |  |  | Minicargador | HM | 0.5 | 17171 | 8585.5
ECC007 |  |  | Camión Tolva 8 m3 | HM | 0.5 | 23995 | 11997.5
RELL1003 |  |  | Relleno estabilizado | m3 | 1.2
XOCC1000 |  |  | Cuadrilla Excavación y Rellenos | HH | 1.44
OCC1000 |  |  | Cuadrilla Excavación y Rellenos | HH | 1.44 | 5209 | 7500.96
ECC31 |  |  | Motoniveladora | HM | 0.025 | 41904 | 1047.6
ECC32 |  |  | Rodillo 10 Ton | HM | 0.025 | 23464 | 586.6
ECC046 |  |  | Placa Wacker 6055 | HM | 0.45 | 3000 | 1350
MCZ1020 |  |  | Combustible | LT | 3.6 | 600 | 2160
MCR1002 |  |  | Material de relleno estabilizado (inc. flete) | m3 | 0.652 | 9120 | 5942.59
SCZ1005 |  |  | Ensayo densidad | $/m3 | 0.04 | 45000 | 1800
HOR001 |  |  | Hormigón H30 | m2 | 1
XOCC1005 |  |  | Cuadrilla Hormigón | HH | 2.4
OCC1005 |  |  | Cuadrilla Hormigon | HH | 2.4 | 5418 | 13003.2
EGG1000 |  |  | Equipo general | $/HH | 2.4 | 1543.99 | 3705.58
VECC050 |  |  | Vibrador Inmersión | HM | 0.333
ECC050 |  |  | Vibrador de inmersion | mes | 0.007 | 84000 | 559.44
MCG030 |  |  | Hormigón HB30/90/20/10 | m3 | 1.05 | 50500 | 53025
MCG1501 |  |  | Bombeo hormigon | m3 | 1.05 | 8500 | 8925
MCUR1001 |  |  | Membrana de curado | lt | 0.2 | 1799 | 359.8
MCG1503 |  |  | Lab. y Muestreo Hormigon | un | 0.02 | 95000 | 1900
PC1002 |  |  | Diamond Dowel e: 10mm. | cu | 1
XOCC1005 |  |  | Cuadrilla Hormigón | HH | 0.5
OCC1005 |  |  | Cuadrilla Hormigon | HH | 0.5 | 5418 | 2709
EGG1000 |  |  | Equipo general | $/HH | 0.5 | 1543.99 | 772
MCD1001 |  |  | Dowel TD 10 (10mm) | cu | 1 | 2990 | 2990
MCD1002 |  |  | Madera 1x8" | pza | 0.02 | 3200 | 64
SFF1032 |  |  | Flete materiales menores | viaj | 390000 | 122.49
PC1011 |  |  | Corte de pavimento | ml | 1
XOCC1005 |  |  | Cuadrilla Hormigón | HH | 1
OCC1005 |  |  | Cuadrilla Hormigon | HH | 1 | 5418 | 5418
EGG1000 |  |  | Equipo general | $/HH | 1 | 1543.99 | 1543.99
ECC062 |  |  | Cortadora Pavimento | HM | 0.2 | 1300 | 260
MCC1096 |  |  | Disco corte diamantado | un | 0.005 | 95000 | 475
PC1010 |  |  | Sello juntas | ml | 1
XOCC1005 |  |  | Cuadrilla Hormigón | HH | 0.8
OCC1005 |  |  | Cuadrilla Hormigon | HH | 0.8 | 5418 | 4334.4
EGG1000 |  |  | Equipo general | $/HH | 0.8 | 1543.99 | 1235.19
MSIK2021 |  |  | Sello SikaFlex | carg | 0.67 | 4800 | 3216
MCC1095 |  |  | Pistola de aplicacion | un | 0.007 | 29500 | 206.5
MCC1091 |  |  | Cordon de respaldo | m | 1.05 | 550 | 577.5
PC1005 |  |  | Pulido y sello juntas con poliuretano | ml | 1
XOCC1005 |  |  | Cuadrilla Hormigón | HH | 1
OCC1005 |  |  | Cuadrilla Hormigon | HH | 1 | 5418 | 5418
EGG1000 |  |  | Equipo general | $/HH | 1 | 1543.99 | 1543.99
EXC1003 |  |  | Escarpe | m3 | 1
XOCC1000 |  |  | Cuadrilla Excavación y Rellenos | HH | 0.038
OCC1000 |  |  | Cuadrilla Excavación y Rellenos | HH | 0.038 | 5209 | 197.94
ECC31 |  |  | Motoniveladora | HM | 0.006 | 41904 | 261.9
ECC028 |  |  | Minicargador | HM | 0.046 | 17171 | 784.14
MCZ1020 |  |  | Combustible | LT | 2 | 600 | 1200
EXC1005 |  |  | Retiro a Botadero camión | m3 | 1
ECC027A |  |  | Retroexcavadora (botadero) | HM | 0.024 | 24228 | 581.47
MCZ1020 |  |  | Combustible | LT | 0.5 | 600 | 300
SCRB1001 |  |  | Retiro a botadero | $ | 1 | 2000 | 2000
RELL1003 |  |  | Relleno estabilizado | m3 | 1.2
XOCC1000 |  |  | Cuadrilla Excavación y Rellenos | HH | 1.44
OCC1000 |  |  | Cuadrilla Excavación y Rellenos | HH | 1.44 | 5209 | 7500.96
ECC31 |  |  | Motoniveladora | HM | 0.025 | 41904 | 1047.6
ECC32 |  |  | Rodillo 10 Ton | HM | 0.025 | 23464 | 586.6
ECC046 |  |  | Placa Wacker 6055 | HM | 0.45 | 3000 | 1350
MCZ1020 |  |  | Combustible | LT | 3.6 | 600 | 2160
MCR1002 |  |  | Material de relleno estabilizado (inc. flete) | m3 | 0.652 | 9120 | 5942.59
SCZ1005 |  |  | Ensayo densidad | $/m3 | 0.04 | 45000 | 1800
RELL1004 |  |  | Relleno estabilizado aceras | m3 | 1.2
XOCC1000 |  |  | Cuadrilla Excavación y Rellenos | HH | 1.44
OCC1000 |  |  | Cuadrilla Excavación y Rellenos | HH | 1.44 | 5209 | 7500.96
ECC046 |  |  | Placa Wacker 6055 | HM | 0.54 | 3000 | 1620
MCZ1020 |  |  | Combustible | LT | 0.96 | 600 | 576
MCR1002 |  |  | Material de relleno estabilizado (inc. flete) | m3 | 0.652 | 9120 | 5942.59
SOL01 |  |  | Solera de hormigon | ml | 1
XOCC1005 |  |  | Cuadrilla Hormigón | HH | 0.3
OCC1005 |  |  | Cuadrilla Hormigon | HH | 0.3 | 5418 | 1625.4
EGG1000 |  |  | Equipo general | $/HH | 0.3 | 1543.99 | 463.2
MCG031 |  |  | Hormigón H10 | m3 | 0.06 | 43300 | 2598
MCA14 |  |  | Solerillas tipo A | m | 1.05 | 2900 | 3045
SFF1022 |  |  | Fletes Soleras | viaj | 0.009 | 390000 | 3611.11
SCCA1001 |  |  | Subcontrato ásfalto | m2 | 1.1 | 12000 | 13200
PC1001 |  |  | Acera hormigon H:30 e : 7cm | m2 | 1
XOCC1005 |  |  | Cuadrilla Hormigón | HH | 1.5
OCC1005 |  |  | Cuadrilla Hormigon | HH | 1.5 | 5418 | 8127
EGG1000 |  |  | Equipo general | $/HH | 1.5 | 1543.99 | 2315.99
MCG030 |  |  | Hormigón HB30/90/20/10 | m3 | 0.075 | 50500 | 3787.5
MCA1002 |  |  | Material base estabilizada | m3 | 0.1 | 6500 | 650
MCF1010 |  |  | Polietileno Lamina e=0.4 mm | m2 | 1 | 350 | 350
XOEE2000 |  |  | Cuadrilla Estructuras | HH | 1152
OEE2000 |  |  | Cuadrilla Estructuras | HH | 1152 | 6383 | 7353216
EGG1000 |  |  | Equipo general | $/HH | 1152 | 1543.99 | 1778676.48
EXC1005 |  |  | Retiro a Botadero camión | m3 | 1
ECC027A |  |  | Retroexcavadora (botadero) | HM | 0.024 | 24228 | 581.47
MCZ1020 |  |  | Combustible | LT | 0.5 | 600 | 300
SCRB1001 |  |  | Retiro a botadero | $ | 1 | 2000 | 2000
XOCC1012 |  |  | Cuadrilla Aseo | HH | 2000
OCC1012 |  |  | Cuadrilla Aseo | HH | 2000 | 5209 | 10418000
EGG1000 |  |  | Equipo general | $/HH | 2000 | 1543.99 | 3087980